## BDI EQUIPAMENTO
PLANILHA DE COMPOSIÇÃO DAS BONIFICAÇÕES E DESPESAS INDIRETAS BDI
EQUIPAMENTOS
IFBAIANO - INSTITUTO FEDERAL DE EDUCAÇÃO, CIÊNCIA E TECNOLOGIA BAIANO
Data: 29/07/16

GRUPO A
ADMINISTRAÇÃO CENTRAL		4,89
RISCO FINANCEIRO/GARANTIA		1,18
TOTAL:		6,07
GRUPO B
DESPESAS FINANCEIRAS		0,85
TOTAL:		0,85
GRUPO C
PIS		0,65
COFINS		3,00
TOTAL:		3,65

FORMULA PARA CÁLCULO DE BDI	BDI %	11,02
BDI={[(1+A)/100X(1+B)/100)/(1-C)/100]-1}X100

## BDI SERVIÇOS
PLANILHA DE COMPOSIÇÃO DAS BONIFICAÇÕES E DESPESAS INDIRETAS BDI
EDIFICAÇÃO
IFBAIANO - INSTITUTO FEDERAL DE EDUCAÇÃO, CIÊNCIA E TECNOLOGIA BAIANO
Data: 29/07/16

GRUPO A
ADMINISTRAÇÃO CENTRAL		4,89
RISCO FINANCEIRO/GARANTIA		1,18
TOTAL:		6,07
GRUPO B
LUCRO BRUTO		7,00
DESPESAS FINANCEIRAS		0,85
TOTAL:		7,85
GRUPO C
ISS		2,50
INSS (DESONERAÇÃO)		2,00
PIS		0,65
COFINS		3,00
TOTAL:		8,15

FORMULA PARA CÁLCULO DE BDI	BDI %	24,55
BDI={[(1+A)/100X(1+B)/100)/(1-C)/100]-1}X100

## REFORMA_DE_GOV.MANGABEIRA
Data:04/08/2016
IFBAIANO
Orçamento Sintético Global (GLOBAL)

OBRA :	CAMPUS GOVERNADOR MANGABEIRA_Bloco de Sala de Aula			TAXAS: LS= 89,86%
ORÇAMENTO SINTÉTICO
LOCAL :	Rua Waldemar Mascarenhas S/N Portão (Estrada Velha da CHESF)

CÓDIGO	DESCRIÇÃO	CLASS	UNIDADE	QUANT.	PREÇO(R$)	PREÇO TOTAL (R$)
0	SERVIÇOS PRELIMINARES
0.0	PLACA DA OBRA
74209/1U	PLACA DE OBRA EM CHAPA DE ACO GALVANIZADO	SER.CG	M2	3,00	300,21	900,63
0.1	ESCAVAÇÃO PARA EXECUÇÃO DE CALÇAMENTO EXTERNO
73481U	ESCAVACAO MANUAL DE VALAS EM TERRA COMPACTA, PROF. DE 0 M < H <= 1 M	SER.CG	M3	58,00	33,06	1.917,48
73964/6U	REATERRO DE VALA COM COMPACTAÇÃO MANUAL	SER.CG	M3	55,50	38,90	2.158,95
0.2	BARRAÇÃO DA OBRA
74242/1U	BARRACAO DE OBRA EM CHAPA DE MADEIRA COMPENSADA COM BANHEIRO, COBERTURA EM FIBROCIMENTO 4 MM, INCLUSO INSTALACOES HIDRO- SANITARIAS E ELETRICAS	SER.CG	M2	30,00	181,09	5.432,70
	TOTAL:					10.409,76
1	REVESTIMENTO DAS PAREDES EXTERNAS(2 PAV) DO BLOCO DE SALA DE AULA
1.1	EMASSAMENTO DE PAREDE EXTERNA COM MASSA ACRÍLICA, COM DUAS DEMÃOS PARA PINTURA LÁTEX
84074U	REBOCO COM ARGAMASSA PRÉ-FABRICADA ACABAMENTO CAMURÇADO ESPESSURA 0,3cm PREPARO MANUAL	SER.CG	M2	1.210,00	26,88	32.524,80
30103	ALUGUEL DE ANDAIME SUSPENSO TIPO LEVE,PARA SERVICOS DE PINTURA,COM 3,00M DE EXTENSAO,CONSTITUIDO POR 2 GUINCHOS,CABOS COM 45,00M,TELA PROTETORA,PLATAFORMA E DEMAIS MATERIAIS NECESSARIAS A FIXACAO E OPERACAO DO ANDAIME,EXCLUSIVE TRANSPORTE DO ANDAIME ATE A	SER.CG	UNXMES	1,00	294,00	294,00
1.2	PINTURA LÁTEX VERDE CLARO(PINTURA EXTERNA)
88423U	APLICAÇÃO MANUAL DE PINTURA COM TINTA TEXTURIZADA ACRÍLICA EM PAREDES EXTERNAS DE CASAS, UMA COR. AF_06/2014	SER.CG	M2	1.074,00	17,38	18.666,12
1.3	PINTURA LÁTEX VERDE ESCURO(PINTURA EXTERNA)
88423U	APLICAÇÃO MANUAL DE PINTURA COM TINTA TEXTURIZADA ACRÍLICA EM PAREDES EXTERNAS DE CASAS, UMA COR. AF_06/2014	SER.CG	M2	136,00	17,38	2.363,68
	TOTAL:					53.848,60
2	REVESTIMENTO DAS PAREDES INTERNAS DO PAV.SUPERIOR
84074U	REBOCO COM ARGAMASSA PRÉ-FABRICADA ACABAMENTO CAMURÇADO ESPESSURA 0,3cm PREPARO MANUAL	SER.CG	M2	702,14	26,88	18.873,52
88487U	APLICAÇÃO MANUAL DE PINTURA COM TINTA LÁTEX PVA EM PAREDES, DUAS DEMÃOS. AF_06/2014	SER.CG	M2	702,14	7,62	5.350,31
	TOTAL:					24.223,83
2.A	REVESTIMENTO DAS PAREDES INTERNAS DO PAV.INFERIOR
84074U	REBOCO COM ARGAMASSA PRÉ-FABRICADA ACABAMENTO CAMURÇADO ESPESSURA 0,3cm PREPARO MANUAL	SER.CG	M2	702,14	26,88	18.873,52
88487U	APLICAÇÃO MANUAL DE PINTURA COM TINTA LÁTEX PVA EM PAREDES, DUAS DEMÃOS. AF_06/2014	SER.CG	M2	702,14	7,62	5.350,31
	TOTAL:					24.223,83
3	ALVENARIAS INTERNA DOS BANHEIROS
COTAÇÃO 03	ARGAMASSA COLANTE AZULEJO COM AZULEJIO SECAGEM RÁPIDA BRANCA	SER.CG	BALDE 20KG	1,00	49,81	49,81
3.1	ALVENARIA DE TIJOLOS CERÂMICOS FURADOS 9X19X19cm
13.022.0500-0	RECOMPOSICAO DE REVESTIMENTO DE PARADE EM PASTILHAS,AZULEJOSE CERAMICAS,EXCLUSIVE ESTAS,INCLUSIVE MAO-DE-OBRA TOTAL E MATERIAIS DE ASSENTAMENTO E REJUNTAMENTO COMO EM 13.025.0010E 13.024.0010	SER.CG	M2	160,00	105,55	16.888,00
72208U	CARGA MECANIZADA E REMOCAO E ENTULHO COM TRANSPORTE ATE 1KM	SER.CG	M3	2,00	5,86	11,72
73899/2U	DEMOLICAO DE ALVENARIA DE TIJOLOS FURADOS S/REAPROVEITAMENTO	SER.CG	M3	2,00	73,49	146,98
73935/2U	ALVENARIA EM TIJOLO CERAMICO FURADO 9X19X19CM, 1 VEZ (ESPESSURA 19 CM), ASSENTADO EM ARGAMASSA TRACO 1:4 (CIMENTO E AREIA MEDIA NAO PENEIRADA), PREPARO MANUAL, JUNTA1 CM	SER.CG	M2	61,00	61,60	3.757,60
74200/1U	VERGA 10X10CM EM CONCRETO PRÉ-MOLDADO FCK=20MPA (PREPARO COM BETONEIRA) AÇO CA60, BITOLA FINA, INCLUSIVE FORMAS TABUA 3A.	SER.CG	M	4,40	16,43	72,29
87826U	EMBOÇO OU MASSA ÚNICA EM ARGAMASSA TRAÇO 1:2:8, PREPARO MECÂNICO COM MISTURADOR 300 KG, APLICADA MANUALMENTE NAS PAREDES INTERNAS DA SACADA, ESPESSURA DE 25 MM, SEM USO DE TELA METÁLICA DE REFORÇO CONTRA FISSURAÇÃO. AF_06/2014	SER.CG	M2	61,00	48,03	2.929,83
88487U	APLICAÇÃO MANUAL DE PINTURA COM TINTA LÁTEX PVA EM PAREDES, DUAS DEMÃOS. AF_06/2014	SER.CG	M2	50,00	7,62	381,00
	TOTAL:					24.237,23

3.A	ESQUADRIAS METÁLICAS
73809/1U	JANELA DE ALUMINIO TIPO MAXIM AR, INCLUSO GUARNICOES E VIDRO FANTASIA	SER.CG	M2	22,60	225,26	5.090,88
74067/1U	JANELA DE CORRER EM ALUMINIO, COM QUATRO FOLHAS PARA VIDRO, DUAS FIXAS E DUAS MOVEIS, INCLUSO GUARNICAO E VIDRO LISO INCOLOR	SER.CG	M2	224,04	227,87	51.051,99
3.B	PORTAS E FERRAGENS
73910/10U	PORTA DE MADEIRA COMPENSADA LISA PARA PINTURA, 90X210X3,5CM, INCLUSO ADUELA 2A, ALIZAR 2A E DOBRADICAS	SER.CG	UN	11,00	361,90	3.980,90
73910/5U	PORTA DE MADEIRA COMPENSADA LISA PARA PINTURA, 80X210X3,5CM, INCLUSO ADUELA 2A, ALIZAR 2A E DOBRADICAS	SER.CG	UN	10,00	349,45	3.494,50
74046/2U	TARJETA TIPO LIVRE/OCUPADO PARA PORTA DE BANHEIRO	SER.CG	UN	6,00	32,59	195,54
74068/6U	FECHADURA DE EMBUTIR COMPLETA, PARA PORTAS EXTERNAS, PADRAO DE ACABAMENTO MEDIO	SER.CG	UN	21,00	108,75	2.283,75
74071/2U	PORTA DE ABRIR EM ALUMINIO TIPO VENEZIANA, COM GUARNICAO	SER.CG	M2	6,00	462,23	2.773,38
	TOTAL:					68.870,94

4	INSTALAÇÃO HIDRO-SANITÁRIA PARA OS P.N.E
4.0	INSTALAÇÃO HIDRÁULICA
72439U	TE DE PVC SOLDAVEL AGUA FRIA 25MM - FORNECIMENTO E INSTALACAO	SER.CG	UN	2,00	6,89	13,78
72573U	JOELHO PVC SOLDAVEL 90º AGUA FRIA 25MM - FORNECIMENTO E INSTALACAO	SER.CG	UN	14,00	6,28	87,92
72574U	JOELHO PVC SOLDAVEL 45º AGUA FRIA 25MM - FORNECIMENTO E INSTALACAO	SER.CG	UN	4,00	6,73	26,92
72784U	ADAPTADOR PVC SOLDAVEL COM FLANGES E ANEL PARA CAIXA DAGUA 25MMX3/4" - FORNECIMENTO E INSTALACAO	SER.CG	UN	6,00	15,14	90,84
72797U	ADAPTADOR PVC SOLDAVEL LONGO COM FLANGES LIVRES PARA CAIXA DAGUA 25MMX3/4" - FORNECIMENTO E INSTALACAO	SER.CG	UN	2,00	18,53	37,06
74185/1U	REGISTRO GAVETA 3/4" BRUTO LATAO - FORNECIMENTO E INSTALACAO	SER.CG	UN	4,00	39,40	157,60
75051/2U	TUBO DE PVC SOLDAVEL, SEM CONEXOES 25MM - FORNECIMENTO E INSTALACAO	SER.CG	M	14,00	5,59	78,26
4.1	INSTALAÇÃO SANITÁRIA
15.004.0212-0	TUBO PARA VENTILACAO EM PVC DE 75MM,INCLUSIVE CONEXOES.FORNECIMENTO E ASSENTAMENTO	SER.CG	M	3,00	22,47	67,41
40777U	CAIXA SIFONADA PVC 150X150X50MM COM GRELHA REDONDA BRANCA - FORNECIMENTO E INSTALACAO	SER.CG	UN	2,00	41,37	82,74
72463U	TE SANITARIO 50X50MM, JUNTA SOLDADA - FORNECIMENTO E INSTALACAO	SER.CG	UN	2,00	14,86	29,72
72547U	CURVA PVC CURTA 90º ESGOTO 40MM - FORNECIMENTO E INSTALACAO	SER.CG	UN	2,00	7,38	14,76
72556U	JOELHO PVC 90º ESGOTO 100MM - FORNECIMENTO E INSTALACAO	SER.CG	UN	2,00	20,47	40,94
72557U	JOELHO PVC 45º ESGOTO 100MM - FORNECIMENTO E INSTALACAO	SER.CG	UN	2,00	20,10	40,20
72559U	JOELHO PVC 45º ESGOTO 40MM - FORNECIMENTO E INSTALACAO	SER.CG	UN	2,00	9,41	18,82
72560U	JOELHO PVC 90º ESGOTO 50MM - FORNECIMENTO E INSTALACAO	SER.CG	UN	4,00	10,69	42,76
72774U	JUNCAO PVC ESGOTO 100X50MM - FORNECIMENTO E INSTALACAO	SER.CG	UN	2,00	28,47	56,94
74104/1U	CAIXA DE INSPEÇÃO EM ALVENARIA DE TIJOLO MACIÇO 60X60X60CM, REVESTIDA INTERNAMENTO COM BARRA LISA (CIMENTO E AREIA, TRAÇO 1:4) E=2,0CM, COM TAMPA PRÉ-MOLDADA DE CONCRETO E FUNDO DE CONCRETO 15MPA TIPO C - ESCAVAÇÃO E CONFECÇÃO	SER.CG	UN	2,00	129,14	258,28
74165/2U	TUBO PVC ESGOTO PREDIAL DN 50MM, INCLUSIVE CONEXOES - FORNECIMENTO E INSTALACAO	SER.CG	M	2,00	30,52	61,04
74165/4U	TUBO PVC ESGOTO PREDIAL DN 100MM, INCLUSIVE CONEXOES - FORNECIMENTO E INSTALACAO	SER.CG	M	2,50	44,70	111,75
4.1.A	ENTRONCAMENTO DA TUBULAÇÃO DE ESGOTO DO P.N.E COM O EXISTENTE
05.001.0616-A	FURACAO DE CONCRETO,A PONTEIRO,TENDO O FURO 10X10X15CM	SER.CG	UN	1,00	87,56	87,56
73481U	ESCAVACAO MANUAL DE VALAS EM TERRA COMPACTA, PROF. DE 0 M < H <= 1 M	SER.CG	M3	0,30	33,06	9,92
73964/6U	REATERRO DE VALA COM COMPACTAÇÃO MANUAL	SER.CG	M3	0,30	38,90	11,67
83771U	RECOMPOSICAO DE REVESTIMENTO PRIMARIO MEDIDO P/ VOLUME COMPACTADO	SER.CG	M3	0,30	7,41	2,22
4.2	LOUÇAS,METAIS E ACESSÓRIOS
18.005.0013-0	PORTA PAPEL HIGIENICO EM PLASTICO ABS.FORNECIMENTRO E COLOCACAO	SER.CG	UN	8,00	43,96	351,68
18.016.0106-0	BARRA DE APOIO EM ACO INOXIDAVEL AISI 304,TUBO DE 1.1/4",INCLUSIVE FIXACAO COM PARAFUSOS INOXIDAVEIS E BUCHAS PLASTICAS,COM 80CM,PARA PESSOAS COM NECESSIDADES ESPECIFICAS.FORNECIMENTO E COLOCACAO	SER.CG	UN	6,00	141,57	849,42
6021U	VASO SANITARIO SIFONADO LOUÇA BRANCA PADRAO POPULAR, COM CONJUNTO PARA FIXAÇAO PARA VASO SANITÁRIO COM PARAFUSO, ARRUELA E BUCHA - FORNECIMENTO E INSTALACAO	SER.CG	UN	6,00	187,56	1.125,36
73910/10U	PORTA DE MADEIRA COMPENSADA LISA PARA PINTURA, 90X210X3,5CM, INCLUSO ADUELA 2A, ALIZAR 2A E DOBRADICAS	SER.CG	UN	4,00	361,90	1.447,60
74068/2U	FECHADURA DE EMBUTIR COMPLETA, PARA PORTAS EXTERNAS, PADRAO DE ACABAMENTO POPULAR	SER.CG	UN	6,00	85,75	514,50
74234/1U	MICTORIO SIFONADO DE LOUCA BRANCA COM PERTENCES, COM REGISTRO DE PRESSAO 1/2" COM CANOPLA CROMADA ACABAMENTO SIMPLES E CONJUNTO PARA FIXACAO - FORNECIMENTO E INSTALACAO	SER.CG	UN	1,00	389,85	389,85
84192U	SOLEIRA CERAMICA PEI-4 LARGURA 15CM ASSENTADA SOBRE ARGAMASSA CIMENTO E AREIA TRACO 1:4	SER.CG	M	4,00	13,08	52,32
84887U	MACANETA TIPO ALAVANCA, PADRAO MEDIO	SER.CG	UN	4,00	53,60	214,40
85005U	ESPELHO CRISTAL, ESPESSURA 4MM, COM PARAFUSOS DE FIXACAO, SEM MOLDURA	SER.CG	M2	4,00	239,41	957,64
86888U	VASO SANITÁRIO SIFONADO COM CAIXA ACOPLADA LOUÇA BRANCA - PADRÃO MÉDIO - FORNECIMENTO E INSTALAÇÃO. AF_12/2013_P	SER.CG	UN	2,00	296,19	592,38
86904U	LAVATÓRIO LOUÇA BRANCA SUSPENSO, 29,5 X 39CM OU EQUIVALENTE, PADRÃO POPULAR - FORNECIMENTO E INSTALAÇÃO. AF_12/2013_P	SER.CG	UN	2,00	75,57	151,14
86911U	TORNEIRA CROMADA LONGA, DE PAREDE, 1/2" OU 3/4", PARA PIA DE COZINHA, PADRÃO POPULAR - FORNECIMENTO E INSTALAÇÃO. AF_12/2013	SER.CG	UN	4,00	28,32	113,28
	TOTAL:					8.188,68
5	CALÇAMENTO EXTERNO
5.1	EXECUÇÃO DE CALÇADA EM CONCRETO(CIMENTO/AREIA/SEIXO ROLADO)
73892/1U	EXECUÇÃO DE PASSEIO (CALÇADA) EM CONCRETO (CIMENTO/AREIA/SEIXO ROLADO), PREPARO MECÂNICO, ESPESSURA 7CM, COM JUNTA DE DILATAÇÃO EM MADEIRA, INCLUSO LANÇAMENTO E ADENSAMENTO	SER.CG	M2	135,00	35,62	4.808,70
5.2	PISO TÁTIL DIRECIONAL PARA P.N.E
09620.8.3.1	PISO com placa cimentícia de alta resistência, podotátil direcional, 40 x 40 cm, e=3,5 cm, assentado argamassa de cimento e areia peneirada traço 1:3	SER.CG	M2	52,80	74,62	3.939,94
13.416.0010-A	PISO TATIL DE BORRACHA,DIRECIONAL,PARA PESSOAS COM NECESSIDADES ESPECIFICAS,25X25CM,ESPESSURA DE 5MM,NA COR PRETA,COLADOSOBRE BASE EXISTENTE.FORNECIMENTO E COLOCACAO	SER.CG	M2	1,50	107,86	161,79
5.3	PISO TÁTIL ALERTA PARA P.N.E
13.333.0016-A	REVESTIMENTO DE PISO COM CERAMICA TATIL ALERTA,25X25CM(LADRILHO HIDRAULICO) PARA PESSOAS COM NECESSIDADES ESPECIFICAS,ASSENTES SOBRE SUPERFICIE EM OSSO,EXCLUSIVE NATA DE CIMENTO,ARGAMASSA E REJUNTAMENTO	SER.CG	M2	3,50	301,16	1.054,06
13.416.0015-A	PISO TATIL DE BORRACHA,ALERTA,PARA PESSOAS COM NECESSIDADESESPECIFICAS,25X25CM, ESPESSURA DE 5MM, NA COR PRETA, COLADOSOBRE BASE EXISTENTE.FORNECIMENTO E COLOCACAO	SER.CG	M2	2,56	107,86	276,12

	TOTAL:					10.240,61
6	LIMPEZA DA OBRA
9537U	LIMPEZA FINAL DA OBRA	SER.CG	M2	800,00	1,82	1.456,00
	TOTAL					1.456,00
7	ADMINSTRAÇÃO DA OBRA
2706	ENGENHEIRO DE OBRA JUNIOR	M.O.	H	50,00	64,55	3.227,50
4069	MESTRE DE OBRAS	M.O.	H	352,00	30,66	10.792,32
	TOTAL					14.019,82
	TOTAL DE OBRA CIVIL DO CAMPUS :					239.719,30
	BENEFÍCIOS DE DESPESAS INDIRETAS-BDI:				24,55%	58.851,09

	TOTAL GERAL DE OBRA CIVIL:					298.570,39

8	EQUIPAMENTOS
8.1	PLATAFORMA VERTICAL PARA P.N.E
COTAÇÃO 6	PLATAFORMA VERTICAL PARA P.N.E	MAT.	UN	1,00	34.860,00	34.860,00

	TOTAL DE EQUIPAMENTOS:					34.860,00

	BENEFÍCIOS DE DESPESAS INDIRETAS:				11,02%	3.841,57

	TOTAL GERAL DE EQUIPAMENTOS:					38.701,57

	TOTAL GERAL:					337.271,96

Volare 18 - PINI