## ORÇAMENTO SINTÉTICO
OBRA: PROJETO DE ACESSIBILIDADE DO INSTITUTO FEDERAL DE EDUCAÇÃO CIÊNCIA E TECNOLOGIA BAIANO – CAMPUS GOVERNADOR MANGABEIRA |  |  |  | BANCOS |  |  | B.D.I. | DATA | ENCARGOS SOCIAIS
RESPONSÁVEL TÉCNICO: WANESSA CARDOSO SIQUEIRA - CAU A74173-6 |  |  |  | SINAPI - 01/2022 - BAHIA SBC - 02/2022 - ACRE CPOS – 11/2021 - SÃO PAULO |  |  | 24.85% | 2022-03-03 | NÃO DESONERADO: HORISTA: 114,47% MENSALISTA: 70,91%
PLANILHA ORÇAMENTÁRIA SINTÉTICA
ITEM | CÓDIGO | BANCO | DESCRIÇÃO | UND | TIPO | QUANT. | VALOR UNIT | VALOR UNIT COM BDI | TOTAL | PESO (%)
1 |  |  | ADMINISTRAÇÃO LOCAL | [5 empty] | 47273.27 | 6.009%
1.1 | 90778 | SINAPI | ENGENHEIRO CIVIL DE OBRA PLENO COM ENCARGOS COMPLEMENTARES | H | SEDI - SERVIÇOS DIVERSOS | 128 | 110.4 | 137.83 | 17642.24 | 2.243%
1.2 | 90776 | SINAPI | ENCARREGADO GERAL COM ENCARGOS COMPLEMENTARES | H | SEDI - SERVIÇOS DIVERSOS | 720 | 31.19 | 38.94 | 28036.8 | 3.564%
1.3 | 74209/001 | SINAPI | PLACA DE OBRA EM CHAPA DE AÇO GALVANIZADO | M² | CANT - CANTEIRO DE OBRAS | 3 | 425.64 | 531.41 | 1594.23 | 0.2027%
2 |  |  | GUARITA | [5 empty] | 1075.2 | 0.1367%
2.1 | 97625 | SINAPI | DEMOLIÇÃO DE ALVENARIA PARA QUALQUER TIPO DE BLOCO, DE FORMA MECANIZADA, SEM REAPROVEITAMENTO. AF_12/2017 | M³ | SERP - SERVIÇOS PRELIMINARES | 2.1 | 59.25 | 73.97 | 155.33 | 0.01975%
2.2 | 172882 | SBC | RAMPA PARA DEFICIENTE FÍSICO EM CIMENTADO INCLUSIVE BASE | M² | 172 | 2.1 | 143.76 | 179.48 | 376.9 | 0.04791%
2.3 | 202101 | SBC | PLACA PISO TÁTIL ALERTA 25X25 VERMELHO | UN | 202 | 5 | 24.14 | 30.13 | 150.65 | 0.01915%
2.4 | 202130 | SBC | PLACA PISO TÁTIL DIRECIONAL 25X25CM VERMELHO | UN | 200 | 16 | 19.64 | 24.52 | 392.32 | 0.04987%
3 |  |  | BLOCO ADMINISTRATIVO | [5 empty] | 172558.35 | 21.94%
3.1 | 97625 | SINAPI | DEMOLIÇÃO DE ALVENARIA PARA QUALQUER TIPO DE BLOCO, DE FORMA MECANIZADA, SEM REAPROVEITAMENTO. AF_12/2017 | M³ | SERP - SERVIÇOS PRELIMINARES | 3.1 | 59.25 | 73.97 | 229.3 | 0.02915%
3.2 | 89978 | SINAPI | (COMPOSIÇÃO REPRESENTATIVA) DO SERVIÇO DE ALVENARIA DE VEDAÇÃO DE BLOCOS VAZADOS DE CONCRETO DE 14X19X39CM (ESPESSURA 14CM), PARA EDIFICAÇÃO HABITACIONAL UNIFAMILIAR (CASA) E EDIFICAÇÃO PÚBLICA PADRÃO. AF_12/2014 | M² | PARE - PAREDES/PAINÉIS | 7 | 79.66 | 99.45 | 696.15 | 0.08849%
3.3 | 120229 | SBC | REBOCO PAREDES ARGAMASSA CIMENTO E AREIA 1:4 | M² | 120 | 14 | 7.02 | 8.76 | 122.64 | 0.01559%
3.4 | 89483 | SINAPI | ALVENARIA DE BLOCOS DE CONCRETO ESTRUTURAL 14X19X29 cm, (ESPESSURA 14 cm) FBK = 14,0 MPA, PARA PAREDES COM ÁREA LÍQUIDA MAIOR OU IGUAL A 6M², SEM VÃOS, UTILIZANDO COLHER DE PEDREIRO. AF_12/2014 | M² | PARE - PAREDES/PAINÉIS | 212 | 107.07 | 133.67 | 28338.04 | 3.602%
3.5 | 94581 | SINAPI | JANELA DE ALUMÍNIO MAXIM-AR, FIXAÇÃO COM ARGAMASSA, COM VIDROS, PADRONIZADA. AF_07/2016 | M² | ESQV – ESQUADRIAS/FERRAGENS/ VIDROS | 15 | 327.14 | 408.43 | 6126.45 | 0.7788%
3.6 | 92580 | SINAPI | TRAMA DE AÇO COMPOSTA POR TERÇAS PARA TELHADOS DE ATÉ 2 ÁGUAS PARA TELHA ONDULADA DE FIBROCIMENTO, METÁLICA, PLÁSTICA OU TERMOACÚSTICA, INCLUSO TRANSPORTE VERTICAL. AF_07/2019 | M² | COBE - COBERTURA | 95 | 60.6 | 75.65 | 7186.75 | 0.9136%
3.7 | 94210 | SINAPI | TELHAMENTO COM TELHA ONDULADA DE FIBROCIMENTO E = 6 MM, COM RECOBRIMENTO LATERAL DE 1 1/4 DE ONDA PARA TELHADO COM INCLINAÇÃO MÁXIMA DE 10°, COM ATÉ 2 ÁGUAS, INCLUSO IÇAMENTO. AF_07/2019 | M² | COBE - COBERTURA | 95 | 60.54 | 75.58 | 7180.1 | 0.9127%
3.8 | 88323 | SINAPI | TELHADISTA COM ENCARGOS COMPLEMENTARES | H | SEDI - SERVIÇOS DIVERSOS | 40 | 27.8 | 34.7 | 1388 | 0.1764%
3.9 | 88240 | SINAPI | AJUDANTE DE ESTRUTURA METÁLICA COM ENCARGOS COMPLEMENTARES | H | SEDI - SERVIÇOS DIVERSOS | 40 | 21.61 | 26.98 | 1079.2 | 0.1372%
3.10 | 74072/002 | SINAPI | CORRIMÃO EM TUBO AÇO GALVANIZADO 2 1/2" COM BRAÇADEIRA | M | ESQV – ESQUADRIAS/FERRAGENS/ VIDROS | 100 | 208.78 | 260.66 | 26066 | 3.313%
3.11 | 84862 | SINAPI | GUARDA-CORPO COM CORRIMÃO EM TUBO DE AÇO GALVANIZADO 1 1/2" | M | ESQV – ESQUADRIAS/FERRAGENS/ VIDROS | 100 | 410.38 | 512.35 | 51235 | 6.513%
3.12 | 72119 | SINAPI | VIDRO TEMPERADO INCOLOR, ESPESSURA 8MM, FORNECIMENTO E INSTALAÇÃO, INCLUSIVE MASSA PARA VEDAÇÃO | M² | ESQV – ESQUADRIAS/FERRAGENS/ VIDROS | 7.5 | 320.56 | 400.21 | 3001.57 | 0.3816%
3.13 | 202120 | SBC | FITA ANTIDERRAPANTE TOTAL WALK AMARELA/VERMELHA | RL | 202 | 30 | 104.9 | 130.96 | 3928.8 | 0.4994%
3.14 | 90844 | SINAPI | KIT DE PORTA DE MADEIRA PARA PINTURA, SEMI-OCA (LEVE OU MÉDIA), PADRÃO MÉDIO, 90X210CM, ESPESSURA DE 3,5CM, ITENS INCLUSOS: DOBRADIÇAS, MONTAGEM E INSTALAÇÃO DO BATENTE, FECHADURA COM EXECUÇÃO DO FURO - FORNECIMENTO E INSTALAÇÃO. AF_12/2019 | UN | ESQV - ESQUADRIAS/FERRAGENS/VIDROS | 2 | 1179.3 | 1472.35 | 2944.7 | 0.3743%
3.15 | 84191 | SINAPI | PISO EM GRANILITE, MARMORITE OU GRANITINA ESPESSURA 8 MM, INCLUSO JUNTAS DE DILATAÇÃO PLÁSTICAS | M² | PISO - PISOS | 6 | 115.76 | 144.52 | 867.12 | 0.1102%
3.16 | 87265 | SINAPI | REVESTIMENTO CERÂMICO PARA PAREDES INTERNAS COM PLACAS TIPO ESMALTADA EXTRA DE DIMENSÕES 20X20 cm APLICADAS EM AMBIENTES DE ÁREA MAIOR QUE 5 M² NA ALTURA INTEIRA DAS PAREDES. AF_06/2014 | M² | REVE - REVESTIMENTO E TRATAMENTO DE SUPERFÍCIES | 68 | 56.69 | 70.77 | 4812.36 | 0.6117%
3.17 | 190714 | SBC | LAVATÓRIO COM COLUNA SABATINI BRANCO 42X53X44CM ICASA | UN | 190 | 2 | 729.98 | 911.38 | 1822.76 | 0.2317%
3.18 | 95472 | SINAPI | VASO SANITÁRIO SIFONADO CONVENCIONAL PARA PCD SEM FURO FRONTAL COM LOUÇA BRANCA SEM ASSENTO, INCLUSO CONJUNTO DE LIGAÇÃO PARA BACIA SANITÁRIA AJUSTÁVEL - FORNECIMENTO E INSTALAÇÃO. AF_01/2020 | UN | INHI - INSTALAÇÕES HIDROS SANITÁRIAS | 2 | 614.39 | 767.06 | 1534.12 | 0.195%
3.19 | 202347 | SBC | TORNEIRA ALAVANCA PARA PCD AUTOMÁTICA NBR9050 | UN | 190 | 2 | 173.32 | 216.39 | 432.78 | 0.05501%
3.20 | 190220 | SBC | PAPELEIRA DE LOUCA BRANCA COM ROLETE ICASA | UN | 190 | 2 | 28.31 | 35.34 | 70.68 | 0.008985%
3.21 | 190832 | SBC | BARRA DE APOIO PARA PNE MOD.2310 80CM CONFORT DECA | UN | 190 | 6 | 1095.56 | 1367.8 | 8206.8 | 1.043%
3.22 | 202151 | SBC | ASSENTO PARA VASO SANITÁRIO LINHA VOGUE CONFORTO PCD | UN | 190 | 2 | 1313.71 | 1640.16 | 3280.32 | 0.417%
3.23 | 30.01.061 | CPOS | BARRA DE APOIO LATERAL PARA LAVATÓRIO, PARA PESSOAS COM MOBILIDADE REDUZIDA, EM TUBO DE AÇO INOXIDÁVEL DE 1.1/4", COMPRIMENTO 25 A 30 cm | UN | 30.01 | 1 | 213.3 | 266.3 | 266.3 | 0.03385%
3.24 | 202130 | SBC | PLACA PISO TÁTIL DIRECIONAL 25X25CM VERMELHO | UN | 200 | 314 | 19.64 | 24.52 | 7699.28 | 0.9787%
3.25 | 202101 | SBC | PLACA PISO TÁTIL ALERTA 25X25 VERMELHO | UN | 202 | 127 | 24.14 | 30.13 | 3826.51 | 0.4864%
3.26 | 00000003 | PRÓPRIO | PLACA DE SINALIZAÇÃO PARA WC ACESSÍVEL, UNISSEX, FIGURA 46 DA NBR9050/2015 | PC | SEDI - SERVIÇOS DIVERSOS | 2 | 42.88 | 53.53 | 107.06 | 0.01361%
3.27 | 00000004 | PRÓPRIO | PLACA DE INDICAÇÃO DE ESCADA, ACESSIBILIDADE, MODELO FIGURA 51 DA NBR 9050/2015 | PC | SEDI - SERVIÇOS DIVERSOS | 2 | 43.88 | 54.78 | 109.56 | 0.01393%
4 |  |  | BLOCO 1 | [5 empty] | 169825.63 | 21.59%
4.1 | 89483 | SINAPI | ALVENARIA DE BLOCOS DE CONCRETO ESTRUTURAL 14X19X29 cm, (ESPESSURA 14 cm) FBK = 14,0 MPA, PARA PAREDES COM ÁREA LÍQUIDA MAIOR OU IGUAL A 6M², SEM VÃOS, UTILIZANDO COLHER DE PEDREIRO. AF_12/2014 | M² | PARE - PAREDES/PAINÉIS | 230 | 107.07 | 133.67 | 30744.1 | 3.908%
4.2 | 94581 | SINAPI | JANELA DE ALUMÍNIO MAXIM-AR, FIXAÇÃO COM ARGAMASSA, COM VIDROS, PADRONIZADA. AF_07/2016 | M² | ESQV – ESQUADRIAS/FERRAGENS/ VIDROS | 19 | 327.14 | 408.43 | 7760.17 | 0.9864%
4.3 | 92580 | SINAPI | TRAMA DE AÇO COMPOSTA POR TERÇAS PARA TELHADOS DE ATÉ 2 ÁGUAS PARA TELHA ONDULADA DE FIBROCIMENTO, METÁLICA, PLÁSTICA OU TERMOACÚSTICA, INCLUSO TRANSPORTE VERTICAL. AF_07/2019 | M² | COBE - COBERTURA | 80 | 60.6 | 75.65 | 6052 | 0.7693%
4.4 | 94210 | SINAPI | TELHAMENTO COM TELHA ONDULADA DE FIBROCIMENTO E = 6 MM, COM RECOBRIMENTO LATERAL DE 1 1/4 DE ONDA PARA TELHADO COM INCLINAÇÃO MÁXIMA DE 10°, COM ATÉ 2 ÁGUAS, INCLUSO IÇAMENTO. AF_07/2019 | M² | COBE - COBERTURA | 80 | 60.54 | 75.58 | 6046.4 | 0.7686%
4.5 | 88323 | SINAPI | TELHADISTA COM ENCARGOS COMPLEMENTARES | H | SEDI - SERVIÇOS DIVERSOS | 40 | 27.8 | 34.7 | 1388 | 0.1764%
4.6 | 88240 | SINAPI | AJUDANTE DE ESTRUTURA METÁLICA COM ENCARGOS COMPLEMENTARES | H | SEDI - SERVIÇOS DIVERSOS | 40 | 21.61 | 26.98 | 1079.2 | 0.1372%
4.7 | 74072/002 | SINAPI | CORRIMÃO EM TUBO AÇO GALVANIZADO 2 1/2" COM BRAÇADEIRA | M | ESQV – ESQUADRIAS/FERRAGENS/ VIDROS | 123 | 208.78 | 260.66 | 32061.18 | 4.076%
4.8 | 84862 | SINAPI | GUARDA-CORPO COM CORRIMÃO EM TUBO DE AÇO GALVANIZADO 1 1/2" | M | ESQV – ESQUADRIAS/FERRAGENS/ VIDROS | 115 | 410.38 | 512.35 | 58920.25 | 7.49%
4.9 | 88274 | SINAPI | MARMORISTA/GRANITEIRO COM ENCARGOS COMPLEMENTARES | H | SEDI - SERVIÇOS DIVERSOS | 16 | 26.56 | 33.16 | 530.56 | 0.06744%
4.10 | 202130 | SBC | PLACA PISO TÁTIL DIRECIONAL 25X25CM VERMELHO | UN | 200 | 112 | 19.64 | 24.52 | 2746.24 | 0.3491%
4.11 | 87265 | SINAPI | REVESTIMENTO CERÂMICO PARA PAREDES INTERNAS COM PLACAS TIPO ESMALTADA EXTRA DE DIMENSÕES 20X20 cm APLICADAS EM AMBIENTES DE ÁREA MAIOR QUE 5 M² NA ALTURA INTEIRA DAS PAREDES. AF_06/2014 | M² | REVE - REVESTIMENTO E TRATAMENTO DE SUPERFÍCIES | 50 | 56.69 | 70.77 | 3538.5 | 0.4498%
4.12 | 202101 | SBC | PLACA PISO TÁTIL ALERTA 25X25 VERMELHO | UN | 202 | 95 | 24.14 | 30.13 | 2862.35 | 0.3639%
4.13 | 190714 | SBC | LAVATÓRIO COM COLUNA SABATINI BRANCO 42X53X44CM ICASA | UN | 190 | 2 | 729.98 | 911.38 | 1822.76 | 0.2317%
4.14 | 00000003 | PRÓPRIO | PLACA DE SINALIZAÇÃO PARA WC ACESSÍVEL, UNISSEX, FIGURA 46 DA NBR9050/2015 | PC | SEDI - SERVIÇOS DIVERSOS | 2 | 42.88 | 53.53 | 107.06 | 0.01361%
4.15 | 95472 | SINAPI | VASO SANITÁRIO SIFONADO CONVENCIONAL PARA PCD SEM FURO FRONTAL COM LOUÇA BRANCA SEM ASSENTO, INCLUSO CONJUNTO DE LIGAÇÃO PARA BACIA SANITÁRIA AJUSTÁVEL - FORNECIMENTO E INSTALAÇÃO. AF_01/2020 | UN | INHI - INSTALAÇÕES HIDROS SANITÁRIAS | 2 | 614.39 | 767.06 | 1534.12 | 0.195%
4.16 | 00000004 | PRÓPRIO | PLACA DE INDICAÇÃO DE ESCADA, ACESSIBILIDADE, MODELO FIGURA 51 DA NBR 9050/2015 | PC | SEDI - SERVIÇOS DIVERSOS | 2 | 43.88 | 54.78 | 109.56 | 0.01393%
4.17 | 202347 | SBC | TORNEIRA ALAVANCA PARA PCD AUTOMÁTICA NBR9050 | UN | 190 | 2 | 173.32 | 216.39 | 432.78 | 0.05501%
4.18 | 190220 | SBC | PAPELEIRA DE LOUCA BRANCA COM ROLETE ICASA | UN | 190 | 2 | 28.31 | 35.34 | 70.68 | 0.008985%
4.19 | 190832 | SBC | BARRA DE APOIO PARA PNE MOD.2310 80CM CONFORT DECA | UN | 190 | 6 | 1095.56 | 1367.8 | 8206.8 | 1.043%
4.20 | 202151 | SBC | ASSENTO PARA VASO SANITÁRIO LINHA VOGUE CONFORTO PCD | UN | 190 | 2 | 1313.71 | 1640.16 | 3280.32 | 0.417%
4.21 | 30.01.061 | CPOS | BARRA DE APOIO LATERAL PARA LAVATÓRIO, PARA PESSOAS COM MOBILIDADE REDUZIDA, EM TUBO DE AÇO INOXIDÁVEL DE 1.1/4", COMPRIMENTO 25 A 30 cm | UN | 30.01 | 2 | 213.3 | 266.3 | 532.6 | 0.0677%
5 |  |  | BLOCO 2 | [5 empty] | 170621.2 | 21.69%
5.1 | 89483 | SINAPI | ALVENARIA DE BLOCOS DE CONCRETO ESTRUTURAL 14X19X29 cm, (ESPESSURA 14 cm) FBK = 14,0 MPA, PARA PAREDES COM ÁREA LÍQUIDA MAIOR OU IGUAL A 6M², SEM VÃOS, UTILIZANDO COLHER DE PEDREIRO. AF_12/2014 | M² | PARE - PAREDES/PAINÉIS | 230 | 107.07 | 133.67 | 30744.1 | 3.908%
5.2 | 94581 | SINAPI | JANELA DE ALUMÍNIO MAXIM-AR, FIXAÇÃO COM ARGAMASSA, COM VIDROS, PADRONIZADA. AF_07/2016 | M² | ESQV – ESQUADRIAS/FERRAGENS/ VIDROS | 19 | 327.14 | 408.43 | 7760.17 | 0.9864%
5.3 | 92581 | SINAPI | TRAMA DE AÇO COMPOSTA POR TERÇAS PARA TELHADOS DE ATÉ 2 ÁGUAS PARA TELHA ESTRUTURAL DE FIBROCIMENTO, INCLUSO TRANSPORTE VERTICAL. AF_07/2019 | M² | COBE - COBERTURA | 80 | 63.06 | 78.73 | 6298.4 | 0.8006%
5.4 | 94210 | SINAPI | TELHAMENTO COM TELHA ONDULADA DE FIBROCIMENTO E = 6 MM, COM RECOBRIMENTO LATERAL DE 1 1/4 DE ONDA PARA TELHADO COM INCLINAÇÃO MÁXIMA DE 10°, COM ATÉ 2 ÁGUAS, INCLUSO IÇAMENTO. AF_07/2019 | M² | COBE - COBERTURA | 80 | 60.54 | 75.58 | 6046.4 | 0.7686%
5.5 | 88323 | SINAPI | TELHADISTA COM ENCARGOS COMPLEMENTARES | H | SEDI - SERVIÇOS DIVERSOS | 40 | 27.8 | 34.7 | 1388 | 0.1764%
5.6 | 88240 | SINAPI | AJUDANTE DE ESTRUTURA METÁLICA COM ENCARGOS COMPLEMENTARES | H | SEDI - SERVIÇOS DIVERSOS | 40 | 21.61 | 26.98 | 1079.2 | 0.1372%
5.7 | 74072/002 | SINAPI | CORRIMÃO EM TUBO AÇO GALVANIZADO 2 1/2" COM BRAÇADEIRA | M | ESQV – ESQUADRIAS/FERRAGENS/ VIDROS | 123 | 208.78 | 260.66 | 32061.18 | 4.076%
5.8 | 84862 | SINAPI | GUARDA-CORPO COM CORRIMÃO EM TUBO DE AÇO GALVANIZADO 1 1/2" | M | ESQV – ESQUADRIAS/FERRAGENS/ VIDROS | 115 | 410.38 | 512.35 | 58920.25 | 7.49%
5.9 | 88274 | SINAPI | MARMORISTA/GRANITEIRO COM ENCARGOS COMPLEMENTARES | H | SEDI - SERVIÇOS DIVERSOS | 16 | 26.56 | 33.16 | 530.56 | 0.06744%
5.10 | 84191 | SINAPI | PISO EM GRANILITE, MARMORITE OU GRANITINA ESPESSURA 8 MM, INCLUSO JUNTAS DE DILATAÇÃO PLÁSTICAS | M² | PISO - PISOS | 3.8 | 115.76 | 144.52 | 549.17 | 0.06981%
5.11 | 87265 | SINAPI | REVESTIMENTO CERÂMICO PARA PAREDES INTERNAS COM PLACAS TIPO ESMALTADA EXTRA DE DIMENSÕES 20X20 cm APLICADAS EM AMBIENTES DE ÁREA MAIOR QUE 5 M² NA ALTURA INTEIRA DAS PAREDES. AF_06/2014 | M² | REVE - REVESTIMENTO E TRATAMENTO DE SUPERFÍCIES | 50 | 56.69 | 70.77 | 3538.5 | 0.4498%
5.12 | 190714 | SBC | LAVATÓRIO COM COLUNA SABATINI BRANCO 42X53X44CM ICASA | UN | 190 | 2 | 729.98 | 911.38 | 1822.76 | 0.2317%
5.13 | 95472 | SINAPI | VASO SANITÁRIO SIFONADO CONVENCIONAL PARA PCD SEM FURO FRONTAL COM LOUÇA BRANCA SEM ASSENTO, INCLUSO CONJUNTO DE LIGAÇÃO PARA BACIA SANITÁRIA AJUSTÁVEL - FORNECIMENTO E INSTALAÇÃO. AF_01/2020 | UN | INHI - INSTALAÇÕES HIDROS SANITÁRIAS | 2 | 614.39 | 767.06 | 1534.12 | 0.195%
5.14 | 202347 | SBC | TORNEIRA ALAVANCA PARA PCD AUTOMÁTICA NBR9050 | UN | 190 | 2 | 173.32 | 216.39 | 432.78 | 0.05501%
5.15 | 190220 | SBC | PAPELEIRA DE LOUCA BRANCA COM ROLETE ICASA | UN | 190 | 2 | 28.31 | 35.34 | 70.68 | 0.008985%
5.16 | 190832 | SBC | BARRA DE APOIO PARA PNE MOD.2310 80CM CONFORT DECA | UN | 190 | 6 | 1095.56 | 1367.8 | 8206.8 | 1.043%
5.17 | 202151 | SBC | ASSENTO PARA VASO SANITÁRIO LINHA VOGUE CONFORTO PCD | UN | 190 | 2 | 1313.71 | 1640.16 | 3280.32 | 0.417%
5.18 | 30.01.061 | CPOS | BARRA DE APOIO LATERAL PARA LAVATÓRIO, PARA PESSOAS COM MOBILIDADE REDUZIDA, EM TUBO DE AÇO INOXIDÁVEL DE 1.1/4", COMPRIMENTO 25 A 30 cm | UN | 30.01 | 2 | 213.3 | 266.3 | 532.6 | 0.0677%
5.19 | 202130 | SBC | PLACA PISO TÁTIL DIRECIONAL 25X25CM VERMELHO | UN | 200 | 112 | 19.64 | 24.52 | 2746.24 | 0.3491%
5.20 | 202101 | SBC | PLACA PISO TÁTIL ALERTA 25X25 VERMELHO | UN | 202 | 95 | 24.14 | 30.13 | 2862.35 | 0.3639%
5.21 | 00000003 | PRÓPRIO | PLACA DE SINALIZAÇÃO PARA WC ACESSÍVEL, UNISSEX, FIGURA 46 DA NBR9050/2015 | PC | SEDI - SERVIÇOS DIVERSOS | 2 | 42.88 | 53.53 | 107.06 | 0.01361%
5.22 | 00000004 | PRÓPRIO | PLACA DE INDICAÇÃO DE ESCADA, ACESSIBILIDADE, MODELO FIGURA 51 DA NBR 9050/2015 | PC | SEDI - SERVIÇOS DIVERSOS | 2 | 43.88 | 54.78 | 109.56 | 0.01393%
6 |  |  | BLOCO 3 | [5 empty] | 45965.04 | 5.843%
6.1 | 90844 | SINAPI | KIT DE PORTA DE MADEIRA PARA PINTURA, SEMI-OCA (LEVE OU MÉDIA), PADRÃO MÉDIO, 90X210CM, ESPESSURA DE 3,5CM, ITENS INCLUSOS: DOBRADIÇAS, MONTAGEM E INSTALAÇÃO DO BATENTE, FECHADURA COM EXECUÇÃO DO FURO - FORNECIMENTO E INSTALAÇÃO. AF_12/2019 | UN | ESQV - ESQUADRIAS/FERRAGENS/VIDROS | 20 | 1179.3 | 1472.35 | 29447 | 3.743%
6.2 | 171021 | SBC | PISO CONCRETO 1:3:5 ESPESSURA 8CM PARA PAVIMENTAÇÃO EM LEITO | M² | 171 | 156 | 74.91 | 93.52 | 14589.12 | 1.855%
6.3 | 94275 | SINAPI | ASSENTAMENTO DE GUIA (MEIO-FIO) EM TRECHO RETO, CONFECCIONADA EM CONCRETO PRÉ-FABRICADO, DIMENSÕES 100X15X13X20 cm (COMPRIMENTO X BASE INFERIOR X BASE SUPERIOR X ALTURA), PARA URBANIZAÇÃO INTERNA DE EMPREENDIMENTOS. AF_06/2016_P | M | DROP - DRENAGEM/OBRAS DE CONTENÇÃO / POÇOS DE VISITA E CAIXAS | 2.8 | 41.46 | 51.76 | 144.92 | 0.01842%
6.4 | 172882 | SBC | RAMPA PARA DEFICIENTE FÍSICO EM CIMENTADO INCLUSIVE BASE | M² | 172 | 2 | 143.76 | 179.48 | 358.96 | 0.04563%
6.5 | 88274 | SINAPI | MARMORISTA/GRANITEIRO COM ENCARGOS COMPLEMENTARES | H | SEDI - SERVIÇOS DIVERSOS | 24 | 26.56 | 33.16 | 795.84 | 0.1012%
6.6 | 202130 | SBC | PLACA PISO TÁTIL DIRECIONAL 25X25CM VERMELHO | UN | 200 | 6 | 19.64 | 24.52 | 147.12 | 0.0187%
6.7 | 202101 | SBC | PLACA PISO TÁTIL ALERTA 25X25 VERMELHO | UN | 202 | 16 | 24.14 | 30.13 | 482.08 | 0.06128%
7 |  |  | REFEITÓRIO/CANTINA/BIBLIOTECA | [5 empty] | 21666.98 | 2.754%
7.1 | 74072/002 | SINAPI | CORRIMÃO EM TUBO AÇO GALVANIZADO 2 1/2" COM BRAÇADEIRA | M | ESQV – ESQUADRIAS/FERRAGENS/ VIDROS | 10 | 208.78 | 260.66 | 2606.6 | 0.3313%
7.2 | 171021 | SBC | PISO CONCRETO 1:3:5 ESPESSURA 8CM PARA PAVIMENTAÇÃO EM LEITO | M² | 171 | 80 | 74.91 | 93.52 | 7481.6 | 0.951%
7.3 | 172882 | SBC | RAMPA PARA DEFICIENTE FÍSICO EM CIMENTADO INCLUSIVE BASE | M² | 172 | 24 | 143.76 | 179.48 | 4307.52 | 0.5476%
7.4 | 94275 | SINAPI | ASSENTAMENTO DE GUIA (MEIO-FIO) EM TRECHO RETO, CONFECCIONADA EM CONCRETO PRÉ-FABRICADO, DIMENSÕES 100X15X13X20 cm (COMPRIMENTO X BASE INFERIOR X BASE SUPERIOR X ALTURA), PARA URBANIZAÇÃO INTERNA DE EMPREENDIMENTOS. AF_06/2016_P | M | DROP - DRENAGEM/OBRAS DE CONTENÇÃO / POÇOS DE VISITA E CAIXAS | 12 | 41.46 | 51.76 | 621.12 | 0.07895%
7.5 | 88274 | SINAPI | MARMORISTA/GRANITEIRO COM ENCARGOS COMPLEMENTARES | H | SEDI - SERVIÇOS DIVERSOS | 16 | 26.56 | 33.16 | 530.56 | 0.06744%
7.6 | 88309 | SINAPI | PEDREIRO COM ENCARGOS COMPLEMENTARES | H | SEDI - SERVIÇOS DIVERSOS | 88 | 26.66 | 33.28 | 2928.64 | 0.3723%
7.7 | 88242 | SINAPI | AJUDANTE DE PEDREIRO COM ENCARGOS COMPLEMENTARES | H | SEDI - SERVIÇOS DIVERSOS | 88 | 19.44 | 24.27 | 2135.76 | 0.2715%
7.8 | 202130 | SBC | PLACA PISO TÁTIL DIRECIONAL 25X25CM VERMELHO | UN | 200 | 16 | 19.64 | 24.52 | 392.32 | 0.04987%
7.9 | 202101 | SBC | PLACA PISO TÁTIL ALERTA 25X25 VERMELHO | UN | 202 | 22 | 24.14 | 30.13 | 662.86 | 0.08426%
8 |  |  | BLOCO APOIO | [5 empty] | 40666.97 | 5.169%
8.1 | 90844 | SINAPI | KIT DE PORTA DE MADEIRA PARA PINTURA, SEMI-OCA (LEVE OU MÉDIA), PADRÃO MÉDIO, 90X210CM, ESPESSURA DE 3,5CM, ITENS INCLUSOS: DOBRADIÇAS, MONTAGEM E INSTALAÇÃO DO BATENTE, FECHADURA COM EXECUÇÃO DO FURO - FORNECIMENTO E INSTALAÇÃO. AF_12/2019 | UN | ESQV – ESQUADRIAS/FERRAGENS/ VIDROS | 17 | 1179.3 | 1472.35 | 25029.95 | 3.182%
8.2 | 94275 | SINAPI | ASSENTAMENTO DE GUIA (MEIO-FIO) EM TRECHO RETO, CONFECCIONADA EM CONCRETO PRÉ-FABRICADO, DIMENSÕES 100X15X13X20 cm (COMPRIMENTO X BASE INFERIOR X BASE SUPERIOR X ALTURA), PARA URBANIZAÇÃO INTERNA DE EMPREENDIMENTOS. AF_06/2016_P | M | DROP - DRENAGEM/OBRAS DE CONTENÇÃO / POÇOS DE VISITA E CAIXAS | 3.4 | 41.46 | 51.76 | 175.98 | 0.02237%
8.3 | 171021 | SBC | PISO CONCRETO 1:3:5 ESPESSURA 8CM PARA PAVIMENTAÇÃO EM LEITO | M² | 171 | 82 | 74.91 | 93.52 | 7668.64 | 0.9748%
8.4 | 172882 | SBC | RAMPA PARA DEFICIENTE FÍSICO EM CIMENTADO INCLUSIVE BASE | M² | 172 | 6 | 143.76 | 179.48 | 1076.88 | 0.1369%
8.5 | 202130 | SBC | PLACA PISO TÁTIL DIRECIONAL 25X25CM VERMELHO | UN | 200 | 151 | 19.64 | 24.52 | 3702.52 | 0.4707%
8.6 | 202101 | SBC | PLACA PISO TÁTIL ALERTA 25X25 VERMELHO | UN | 202 | 100 | 24.14 | 30.13 | 3013 | 0.383%
9 |  |  | ÁREAS EXTERNAS E INTERLIGAÇÃO ENTRE BLOCOS | [5 empty] | 117025.06 | 14.88%
9.1 | 94275 | SINAPI | ASSENTAMENTO DE GUIA (MEIO-FIO) EM TRECHO RETO, CONFECCIONADA EM CONCRETO PRÉ-FABRICADO, DIMENSÕES 100X15X13X20 cm (COMPRIMENTO X BASE INFERIOR X BASE SUPERIOR X ALTURA), PARA URBANIZAÇÃO INTERNA DE EMPREENDIMENTOS. AF_06/2016_P | M | DROP - DRENAGEM/OBRAS DE CONTENÇÃO / POÇOS DE VISITA E CAIXAS | 66 | 41.46 | 51.76 | 3416.16 | 0.4343%
9.2 | 72947 | SINAPI | SINALIZAÇÃO HORIZONTAL COM TINTA RETRORREFLETIVA A BASE DE RESINA ACRÍLICA COM MICROESFERAS DE VIDRO | M² | PAVI - PAVIMENTAÇÃO | 850 | 15.84 | 19.77 | 16804.5 | 2.136%
9.3 | 171021 | SBC | PISO CONCRETO 1:3:5 ESPESSURA 8CM PARA PAVIMENTAÇÃO EM LEITO | M² | 171 | 943 | 74.91 | 93.52 | 88189.36 | 11.21%
9.4 | 172882 | SBC | RAMPA PARA DEFICIENTE FÍSICO EM CIMENTADO INCLUSIVE BASE | M² | 172 | 48 | 143.76 | 179.48 | 8615.04 | 1.095%
[8 empty] | TOTAL SEM BDI |  | 630124.73
[8 empty] | TOTAL DO BDI |  | 156552.97
[8 empty] | TOTAL GERAL |  | 786677.7
PLANILHA ATUALIZADA POR:
__________________________ THIANNE LOPES PEIXOTO CAU A791164 SIAPE 2241980 ARQUITETA

## ORÇAMENTO ANALITICO
OBRA: PROJETO DE ACESSIBILIDADE DO INSTITUTO FEDERAL DE EDUCAÇÃO CIÊNCIA E TECNOLOGIA BAIANO – CAMPUS GOVERNADOR MANGABEIRA |  |  |  | BANCOS |  | B.D.I. | DATA | ENCARGOS SOCIAIS
RESPONSÁVEL TÉCNICO: WANESSA CARDOSO SIQUEIRA - CAU A74173-6 |  |  |  | SINAPI - 01/2022 - BAHIA SBC - 02/2022 - ACRE CPOS – 11/2021 - SÃO PAULO |  | 0.2485 | 2022-03-03 | NÃO DESONERADO: HORISTA: 114,47% MENSALISTA: 70,91%
PLANILHA ORÇAMENTÁRIA ANALÍTICA
1 |  |  | ADMINISTRAÇÃO LOCAL | [5 empty] | 47273.27
1.1 | CÓDIGO | BANCO | DESCRIÇÃO | TIPO |  | UND | QUANT. | VALOR UNIT | TOTAL
COMPOSIÇÃO | 90778 | SINAPI | ENGENHEIRO CIVIL DE OBRA PLENO COM ENCARGOS COMPLEMENTARES | SEDI - SERVIÇOS DIVERSOS |  | H | 1 | 110.4 | 110.4
COMPOSIÇÃO AUXILIAR | 95403 | SINAPI | CURSO DE CAPACITAÇÃO PARA ENGENHEIRO CIVIL DE OBRA PLENO (ENCARGOS COMPLEMENTARES) - HORISTA | SEDI - SERVIÇOS DIVERSOS |  | H | 1 | 1.29 | 1.29
INSUMO | 00002707 | SINAPI | ENGENHEIRO CIVIL DE OBRA PLENO | MÃO DE OBRA |  | H | 1 | 107.57 | 107.57
INSUMO | 00043486 | SINAPI | EPI - FAMÍLIA ENGENHEIRO CIVIL - HORISTA (ENCARGOS COMPLEMENTARES - COLETADO CAIXA) | EQUIPAMENTO |  | H | 1 | 0.66 | 0.66
INSUMO | 00037372 | SINAPI | EXAMES - HORISTA (COLETADO CAIXA) | OUTROS |  | H | 1 | 0.81 | 0.81
INSUMO | 00043462 | SINAPI | FERRAMENTAS - FAMÍLIA ENGENHEIRO CIVIL - HORISTA (ENCARGOS COMPLEMENTARES - COLETADO CAIXA) | EQUIPAMENTO |  | H | 1 | 0.01 | 0.01
INSUMO | 00037373 | SINAPI | SEGURO - HORISTA (COLETADO CAIXA) | TAXAS |  | H | 1 | 0.06 | 0.06
|  |  |  | MO SEM LS => | 50.7577 | LS => | 58.1 | MO COM LS => | 108.86
|  |  |  | VALOR DO BDI => | 27.43 |  | VALOR COM BDI => |  | 137.83
[6 empty] | QUANT. => | 128 | PREÇO TOTAL => | 17642.24
1.2 | CÓDIGO | BANCO | DESCRIÇÃO | TIPO |  | UND | QUANT. | VALOR UNIT | TOTAL
COMPOSIÇÃO | 90776 | SINAPI | ENCARREGADO GERAL COM ENCARGOS COMPLEMENTARES | SEDI - SERVIÇOS DIVERSOS |  | H | 1 | 31.19 | 31.19
COMPOSIÇÃO AUXILIAR | 95401 | SINAPI | CURSO DE CAPACITAÇÃO PARA ENCARREGADO GERAL (ENCARGOS COMPLEMENTARES) - HORISTA | SEDI - SERVIÇOS DIVERSOS |  | H | 1 | 0.49 | 0.49
INSUMO | 00004083 | SINAPI | ENCARREGADO GERAL DE OBRAS | MÃO DE OBRA |  | H | 1 | 28.65 | 28.65
INSUMO | 00043487 | SINAPI | EPI - FAMÍLIA ENCARREGADO GERAL - HORISTA (ENCARGOS COMPLEMENTARES - COLETADO CAIXA) | EQUIPAMENTO |  | H | 1 | 1.08 | 1.08
INSUMO | 00037372 | SINAPI | EXAMES - HORISTA (COLETADO CAIXA) | OUTROS |  | H | 1 | 0.81 | 0.81
INSUMO | 00043463 | SINAPI | FERRAMENTAS - FAMÍLIA ENCARREGADO GERAL - HORISTA (ENCARGOS COMPLEMENTARES - COLETADO CAIXA) | EQUIPAMENTO |  | H | 1 | 0.1 | 0.1
INSUMO | 00037373 | SINAPI | SEGURO - HORISTA (COLETADO CAIXA) | TAXAS |  | H | 1 | 0.06 | 0.06
|  |  |  | MO SEM LS => | 13.587 | LS => | 15.55 | MO COM LS => | 29.14
|  |  |  | VALOR DO BDI => | 7.75 |  | VALOR COM BDI => |  | 38.94
[6 empty] | QUANT. => | 720 | PREÇO TOTAL => | 28036.8
1.3 | CÓDIGO | BANCO | DESCRIÇÃO | TIPO |  | UND | QUANT. | VALOR UNIT | TOTAL
COMPOSIÇÃO | 74209/001 | SINAPI | PLACA DE OBRA EM CHAPA DE AÇO GALVANIZADO | CANT - CANTEIRO DE OBRAS |  | M² | 1 | 425.64 | 425.64
COMPOSIÇÃO AUXILIAR | 94962 | SINAPI | CONCRETO MAGRO PARA LASTRO, TRAÇO 1:4,5:4,5 (CIMENTO/ AREIA MÉDIA/ BRITA 1) - PREPARO MECÂNICO COM BETONEIRA 400 L. AF_07/2016 | FUES - FUNDAÇÕES E ESTRUTURAS |  | M³ | 0.01 | 370.05 | 3.7
COMPOSIÇÃO AUXILIAR | 88262 | SINAPI | CARPINTEIRO DE FORMAS COM ENCARGOS COMPLEMENTARES | SEDI - SERVIÇOS DIVERSOS |  | H | 1 | 26.39 | 26.39
COMPOSIÇÃO AUXILIAR | 88316 | SINAPI | SERVENTE COM ENCARGOS COMPLEMENTARES | SEDI - SERVIÇOS DIVERSOS |  | H | 2 | 19.62 | 39.24
INSUMO | 00004813 | SINAPI | PLACA DE OBRA (PARA CONSTRUÇÃO CIVIL) EM CHAPA GALVANIZADA *N. 22*, ADESIVADA, DE *2,0 X 1,125* M | MATERIAL |  | M² | 1 | 307.5 | 307.5
INSUMO | 00004491 | SINAPI | PONTALETE DE MADEIRA NÃO APARELHADA *7,5 X 7,5* cm (3 X 3 ") PINUS, MISTA OU EQUIVALENTE DA REGIÃO | MATERIAL |  | M | 4 | 9.35 | 37.4
INSUMO | 00005075 | SINAPI | PREGO DE AÇO POLIDO COM CABEÇA 18 X 30 (2 3/4 X 10) | MATERIAL |  | KG | 0.11 | 22.38 | 2.46
INSUMO | 00004417 | SINAPI | SARRAFO DE MADEIRA NÃO APARELHADA *2,5 X 7* cm, MAÇARANDUBA, ANGELIM OU EQUIVALENTE DA REGIÃO | MATERIAL |  | M | 1 | 8.95 | 8.95
|  |  |  | MO SEM LS => | 20.2173 | LS => | 23.14 | MO COM LS => | 43.36
|  |  |  | VALOR DO BDI => | 105.77 |  | VALOR COM BDI => |  | 531.41
[6 empty] | QUANT. => | 3 | PREÇO TOTAL => | 1594.23
2 |  |  | GUARITA | [5 empty] | 1075.2
2.1 | CÓDIGO | BANCO | DESCRIÇÃO | TIPO |  | UND | QUANT. | VALOR UNIT | TOTAL
COMPOSIÇÃO | 97625 | SINAPI | DEMOLIÇÃO DE ALVENARIA PARA QUALQUER TIPO DE BLOCO, DE FORMA MECANIZADA, SEM REAPROVEITAMENTO. AF_12/2017 | SERP - SERVIÇOS PRELIMINARES |  | M³ | 1 | 59.25 | 59.25
COMPOSIÇÃO AUXILIAR | 5940 | SINAPI | PÁ CARREGADEIRA SOBRE RODAS, POTÊNCIA LÍQUIDA 128 HP, CAPACIDADE DA CAÇAMBA 1,7 A 2,8 M3, PESO OPERACIONAL 11632 KG - CHP DIURNO. AF_06/2014 | CHOR - CUSTOS HORÁRIOS DE MÁQUINAS E EQUIPAMENTOS |  | CHP | 0.24 | 198.51 | 47.64
COMPOSIÇÃO AUXILIAR | 5942 | SINAPI | PÁ CARREGADEIRA SOBRE RODAS, POTÊNCIA LÍQUIDA 128 HP, CAPACIDADE DA CAÇAMBA 1,7 A 2,8 M3, PESO OPERACIONAL 11632 KG - CHI DIURNO. AF_06/2014 | CHOR - CUSTOS HORÁRIOS DE MÁQUINAS E EQUIPAMENTOS |  | CHI | 0.1394 | 83.35 | 11.61
|  |  |  | MO SEM LS => | 5.46 | LS => | 6.25 | MO COM LS => | 11.71
|  |  |  | VALOR DO BDI => | 14.72 |  | VALOR COM BDI => |  | 73.97
[6 empty] | QUANT. => | 2.1 | PREÇO TOTAL => | 155.33
2.2 | CÓDIGO | BANCO | DESCRIÇÃO | TIPO |  | UND | QUANT. | VALOR UNIT | TOTAL
COMPOSIÇÃO | 172882 | SBC | RAMPA PARA DEFICIENTE FÍSICO EM CIMENTADO INCLUSIVE BASE | 172 |  | M² | 1 | 143.76 | 143.76
COMPOSIÇÃO AUXILIAR | 88316 | SINAPI | SERVENTE COM ENCARGOS COMPLEMENTARES | SEDI - SERVIÇOS DIVERSOS |  | H | 1.924 | 19.62 | 37.74
COMPOSIÇÃO AUXILIAR | 88309 | SINAPI | PEDREIRO COM ENCARGOS COMPLEMENTARES | SEDI - SERVIÇOS DIVERSOS |  | H | 1.468 | 26.66 | 39.13
INSUMO | 000100 | SBC | AREIA GROSSA LAVADA | MATERIAL |  | M³ | 0.098 | 84.33 | 8.26
INSUMO | 000050 | SBC | CIMENTO PORTLAND CP III 32RS NBR 11578 (QUILO) | MATERIAL |  | KG | 39.43 | 0.99 | 39.03
INSUMO | 000200 | SBC | PEDRA BRITADA #1 E 2 | MATERIAL |  | M³ | 0.08 | 245 | 19.6
|  |  |  | MO SEM LS => | 23.7236 | LS => | 27.16 | MO COM LS => | 50.88
|  |  |  | VALOR DO BDI => | 35.72 |  | VALOR COM BDI => |  | 179.48
[6 empty] | QUANT. => | 2.1 | PREÇO TOTAL => | 376.9
2.3 | CÓDIGO | BANCO | DESCRIÇÃO | TIPO |  | UND | QUANT. | VALOR UNIT | TOTAL
COMPOSIÇÃO | 202101 | SBC | PLACA PISO TÁTIL ALERTA 25X25 VERMELHO | 202 |  | UN | 1 | 24.14 | 24.14
COMPOSIÇÃO AUXILIAR | 88309 | SINAPI | PEDREIRO COM ENCARGOS COMPLEMENTARES | SEDI - SERVIÇOS DIVERSOS |  | H | 0.207 | 26.66 | 5.51
INSUMO | 038457 | SBC | PLACA PISO TÁTIL ALERTA 25X25CM VERMELHO | MATERIAL |  | UN | 1 | 15 | 15
INSUMO | 049181 | SBC | COLA CASCOLA 400 GRAMAS 2,8KG/M2 | MATERIAL |  | UN | 0.13 | 27.98 | 3.63
|  |  |  | MO SEM LS => | 1.8231 | LS => | 2.09 | MO COM LS => | 3.91
|  |  |  | VALOR DO BDI => | 5.99 |  | VALOR COM BDI => |  | 30.13
[6 empty] | QUANT. => | 5 | PREÇO TOTAL => | 150.65
2.4 | CÓDIGO | BANCO | DESCRIÇÃO | TIPO |  | UND | QUANT. | VALOR UNIT | TOTAL
COMPOSIÇÃO | 202130 | SBC | PLACA PISO TÁTIL DIRECIONAL 25X25CM VERMELHO | 202 |  | UN | 1 | 19.64 | 19.64
COMPOSIÇÃO AUXILIAR | 88309 | SINAPI | PEDREIRO COM ENCARGOS COMPLEMENTARES | SEDI - SERVIÇOS DIVERSOS |  | H | 0.207 | 26.66 | 5.51
INSUMO | 038458 | SBC | PLACA PISO TÁTIL DIRECIONAL 25X25CM VERMELHO | MATERIAL |  | UN | 1 | 10.5 | 10.5
INSUMO | 049181 | SBC | COLA CASCOLA 400 GRAMAS 2,8KG/M2 | MATERIAL |  | UN | 0.13 | 27.98 | 3.63
|  |  |  | MO SEM LS => | 1.8231 | LS => | 2.09 | MO COM LS => | 3.91
|  |  |  | VALOR DO BDI => | 4.88 |  | VALOR COM BDI => |  | 24.52
[6 empty] | QUANT. => | 16 | PREÇO TOTAL => | 392.32
3 |  |  | BLOCO ADMINISTRATIVO | [5 empty] | 172558.35
3.1 | CÓDIGO | BANCO | DESCRIÇÃO | TIPO |  | UND | QUANT. | VALOR UNIT | TOTAL
COMPOSIÇÃO | 97625 | SINAPI | DEMOLIÇÃO DE ALVENARIA PARA QUALQUER TIPO DE BLOCO, DE FORMA MECANIZADA, SEM REAPROVEITAMENTO. AF_12/2017 | SERP - SERVIÇOS PRELIMINARES |  | M³ | 1 | 59.25 | 59.25
COMPOSIÇÃO AUXILIAR | 5940 | SINAPI | PÁ CARREGADEIRA SOBRE RODAS, POTÊNCIA LÍQUIDA 128 HP, CAPACIDADE DA CAÇAMBA 1,7 A 2,8 M3, PESO OPERACIONAL 11632 KG - CHP DIURNO. AF_06/2014 | CHOR - CUSTOS HORÁRIOS DE MÁQUINAS E EQUIPAMENTOS |  | CHP | 0.24 | 198.51 | 47.64
COMPOSIÇÃO AUXILIAR | 5942 | SINAPI | PÁ CARREGADEIRA SOBRE RODAS, POTÊNCIA LÍQUIDA 128 HP, CAPACIDADE DA CAÇAMBA 1,7 A 2,8 M3, PESO OPERACIONAL 11632 KG - CHI DIURNO. AF_06/2014 | CHOR - CUSTOS HORÁRIOS DE MÁQUINAS E EQUIPAMENTOS |  | CHI | 0.1394 | 83.35 | 11.61
|  |  |  | MO SEM LS => | 5.46 | LS => | 6.25 | MO COM LS => | 11.71
|  |  |  | VALOR DO BDI => | 14.72 |  | VALOR COM BDI => |  | 73.97
[6 empty] | QUANT. => | 3.1 | PREÇO TOTAL => | 229.3
3.2 | CÓDIGO | BANCO | DESCRIÇÃO | TIPO |  | UND | QUANT. | VALOR UNIT | TOTAL
COMPOSIÇÃO | 89978 | SINAPI | (COMPOSIÇÃO REPRESENTATIVA) DO SERVIÇO DE ALVENARIA DE VEDAÇÃO DE BLOCOS VAZADOS DE CONCRETO DE 14X19X39CM (ESPESSURA 14CM), PARA EDIFICAÇÃO HABITACIONAL UNIFAMILIAR (CASA) E EDIFICAÇÃO PÚBLICA PADRÃO. AF_12/2014 | PARE - PAREDES/PAINÉIS |  | M² | 1 | 79.66 | 79.66
COMPOSIÇÃO AUXILIAR | 87449 | SINAPI | ALVENARIA DE VEDAÇÃO DE BLOCOS VAZADOS DE CONCRETO DE 14X19X39CM (ESPESSURA 14CM) DE PAREDES COM ÁREA LÍQUIDA MENOR QUE 6M² SEM VÃOS E ARGAMASSA DE ASSENTAMENTO COM PREPARO EM BETONEIRA. AF_06/2014 | PARE - PAREDES/PAINÉIS |  | M² | 0.2334 | 79.83 | 18.63
COMPOSIÇÃO AUXILIAR | 87455 | SINAPI | ALVENARIA DE VEDAÇÃO DE BLOCOS VAZADOS DE CONCRETO DE 14X19X39CM (ESPESSURA 14CM) DE PAREDES COM ÁREA LÍQUIDA MAIOR OU IGUAL A 6M² SEM VÃOS E ARGAMASSA DE ASSENTAMENTO COM PREPARO EM BETONEIRA. AF_06/2014 | PARE - PAREDES/PAINÉIS |  | M² | 0.2028 | 73.15 | 14.83
COMPOSIÇÃO AUXILIAR | 87461 | SINAPI | ALVENARIA DE VEDAÇÃO DE BLOCOS VAZADOS DE CONCRETO DE 14X19X39CM (ESPESSURA 14CM) DE PAREDES COM ÁREA LÍQUIDA MENOR QUE 6M² COM VÃOS E ARGAMASSA DE ASSENTAMENTO COM PREPARO EM BETONEIRA. AF_06/2014 | PARE - PAREDES/PAINÉIS |  | M² | 0.247 | 87.36 | 21.57
COMPOSIÇÃO AUXILIAR | 87467 | SINAPI | ALVENARIA DE VEDAÇÃO DE BLOCOS VAZADOS DE CONCRETO DE 14X19X39CM (ESPESSURA 14CM) DE PAREDES COM ÁREA LÍQUIDA MAIOR OU IGUAL A 6M² COM VÃOS E ARGAMASSA DE ASSENTAMENTO COM PREPARO EM BETONEIRA. AF_06/2014 | PARE - PAREDES/PAINÉIS |  | M² | 0.3168 | 77.77 | 24.63
|  |  |  | MO SEM LS => | 12.2814 | LS => | 14.06 | MO COM LS => | 26.34
|  |  |  | VALOR DO BDI => | 19.79 |  | VALOR COM BDI => |  | 99.45
[6 empty] | QUANT. => | 7 | PREÇO TOTAL => | 696.15
3.3 | CÓDIGO | BANCO | DESCRIÇÃO | TIPO |  | UND | QUANT. | VALOR UNIT | TOTAL
COMPOSIÇÃO | 120229 | SBC | REBOCO PAREDES ARGAMASSA CIMENTO E AREIA 1:4 | 120 |  | M² | 1 | 7.02 | 7.02
COMPOSIÇÃO AUXILIAR | 88316 | SINAPI | SERVENTE COM ENCARGOS COMPLEMENTARES | SEDI - SERVIÇOS DIVERSOS |  | H | 0.228 | 19.62 | 4.47
INSUMO | 000110 | SBC | AREIA FINA LAVADA | MATERIAL |  | M³ | 0.007 | 42 | 0.29
INSUMO | 000050 | SBC | CIMENTO PORTLAND CP III 32RS NBR 11578 (QUILO) | MATERIAL |  | KG | 2.292 | 0.99 | 2.26
|  |  |  | MO SEM LS => | 1.2729 | LS => | 1.46 | MO COM LS => | 2.73
|  |  |  | VALOR DO BDI => | 1.74 |  | VALOR COM BDI => |  | 8.76
[6 empty] | QUANT. => | 14 | PREÇO TOTAL => | 122.64
3.4 | CÓDIGO | BANCO | DESCRIÇÃO | TIPO |  | UND | QUANT. | VALOR UNIT | TOTAL
COMPOSIÇÃO | 89483 | SINAPI | ALVENARIA DE BLOCOS DE CONCRETO ESTRUTURAL 14X19X29 cm, (ESPESSURA 14 cm) FBK = 14,0 MPA, PARA PAREDES COM ÁREA LÍQUIDA MAIOR OU IGUAL A 6M², SEM VÃOS, UTILIZANDO COLHER DE PEDREIRO. AF_12/2014 | PARE - PAREDES/PAINÉIS |  | M² | 1 | 107.07 | 107.07
COMPOSIÇÃO AUXILIAR | 88626 | SINAPI | ARGAMASSA TRAÇO 1:0,5:4,5 (EM VOLUME DE CIMENTO, CAL E AREIA MÉDIA ÚMIDA), PREPARO MECÂNICO COM BETONEIRA 400 L. AF_08/2019 | SEDI - SERVIÇOS DIVERSOS |  | M³ | 0.0182 | 558.27 | 10.16
COMPOSIÇÃO AUXILIAR | 88316 | SINAPI | SERVENTE COM ENCARGOS COMPLEMENTARES | SEDI - SERVIÇOS DIVERSOS |  | H | 0.73 | 19.62 | 14.32
COMPOSIÇÃO AUXILIAR | 88309 | SINAPI | PEDREIRO COM ENCARGOS COMPLEMENTARES | SEDI - SERVIÇOS DIVERSOS |  | H | 0.97 | 26.66 | 25.86
INSUMO | 00034564 | SINAPI | BLOCO DE CONCRETO ESTRUTURAL 14 X 19 X 29 cm, FBK 14 MPA (NBR 6136) | MATERIAL |  | UN | 15.43 | 3.14 | 48.45
INSUMO | 00038599 | SINAPI | CANALETA DE CONCRETO ESTRUTURAL 14 X 19 X 29 cm, FBK 14 MPA (NBR 6136) | MATERIAL |  | UN | 1.29 | 3.65 | 4.7
INSUMO | 00038592 | SINAPI | MEIO BLOCO DE CONCRETO ESTRUTURAL 14 X 19 X 14 cm, FBK 14 MPA (NBR 6136) | MATERIAL |  | UN | 0.7 | 1.84 | 1.28
INSUMO | 00034547 | SINAPI | TELA DE AÇO SOLDADA GALVANIZADA/ZINCADA PARA ALVENARIA, FIO D = *1,20 A 1,70* MM, MALHA 15 X 15 MM, (C X L) *50 X 12* cm | MATERIAL |  | M | 0.395 | 5.83 | 2.3
|  |  |  | MO SEM LS => | 13.2653 | LS => | 15.18 | MO COM LS => | 28.45
|  |  |  | VALOR DO BDI => | 26.6 |  | VALOR COM BDI => |  | 133.67
[6 empty] | QUANT. => | 212 | PREÇO TOTAL => | 28338.04
3.5 | CÓDIGO | BANCO | DESCRIÇÃO | TIPO |  | UND | QUANT. | VALOR UNIT | TOTAL
COMPOSIÇÃO | 94581 | SINAPI | JANELA DE ALUMÍNIO MAXIM-AR, FIXAÇÃO COM ARGAMASSA, COM VIDROS, PADRONIZADA. AF_07/2016 | ESQV - ESQUADRIAS/FERRAGENS/VIDROS |  | M² | 1 | 327.14 | 327.14
COMPOSIÇÃO AUXILIAR | 88629 | SINAPI | ARGAMASSA TRAÇO 1:3 (EM VOLUME DE CIMENTO E AREIA MÉDIA ÚMIDA), PREPARO MANUAL. AF_08/2019 | SEDI - SERVIÇOS DIVERSOS |  | M³ | 0.021 | 636.83 | 13.37
COMPOSIÇÃO AUXILIAR | 88309 | SINAPI | PEDREIRO COM ENCARGOS COMPLEMENTARES | SEDI - SERVIÇOS DIVERSOS |  | H | 3.397 | 26.66 | 90.56
COMPOSIÇÃO AUXILIAR | 88316 | SINAPI | SERVENTE COM ENCARGOS COMPLEMENTARES | SEDI - SERVIÇOS DIVERSOS |  | H | 1.699 | 19.62 | 33.33
INSUMO | 00000601 | SINAPI | JANELA MAXIM AR EM ALUMÍNIO, 80 X 60 cm (A X L), BATENTE/REQUADRO DE 4 A 14 cm, COM VIDRO, SEM GUARNIÇÃO/ALIZAR | MATERIAL |  | M² | 1.0001 | 189.87 | 189.88
|  |  |  | MO SEM LS => | 40.4998 | LS => | 46.36 | MO COM LS => | 86.86
|  |  |  | VALOR DO BDI => | 81.29 |  | VALOR COM BDI => |  | 408.43
[6 empty] | QUANT. => | 15 | PREÇO TOTAL => | 6126.45
3.6 | CÓDIGO | BANCO | DESCRIÇÃO | TIPO |  | UND | QUANT. | VALOR UNIT | TOTAL
COMPOSIÇÃO | 92580 | SINAPI | TRAMA DE AÇO COMPOSTA POR TERÇAS PARA TELHADOS DE ATÉ 2 ÁGUAS PARA TELHA ONDULADA DE FIBROCIMENTO, METÁLICA, PLÁSTICA OU TERMOACÚSTICA, INCLUSO TRANSPORTE VERTICAL. AF_07/2019 | COBE - COBERTURA |  | M² | 1 | 60.6 | 60.6
COMPOSIÇÃO AUXILIAR | 93281 | SINAPI | GUINCHO ELÉTRICO DE COLUNA, CAPACIDADE 400 KG, COM MOTO FREIO, MOTOR TRIFÁSICO DE 1,25 CV - CHP DIURNO. AF_03/2016 | CHOR - CUSTOS HORÁRIOS DE MÁQUINAS E EQUIPAMENTOS |  | CHP | 0.0068 | 29.65 | 0.2
COMPOSIÇÃO AUXILIAR | 93282 | SINAPI | GUINCHO ELÉTRICO DE COLUNA, CAPACIDADE 400 KG, COM MOTO FREIO, MOTOR TRIFÁSICO DE 1,25 CV - CHI DIURNO. AF_03/2016 | CHOR - CUSTOS HORÁRIOS DE MÁQUINAS E EQUIPAMENTOS |  | CHI | 0.0094 | 28.69 | 0.26
COMPOSIÇÃO AUXILIAR | 88316 | SINAPI | SERVENTE COM ENCARGOS COMPLEMENTARES | SEDI - SERVIÇOS DIVERSOS |  | H | 0.106 | 19.62 | 2.07
COMPOSIÇÃO AUXILIAR | 88278 | SINAPI | MONTADOR DE ESTRUTURA METÁLICA COM ENCARGOS COMPLEMENTARES | SEDI - SERVIÇOS DIVERSOS |  | H | 0.213 | 35.19 | 7.49
INSUMO | 00040549 | SINAPI | PARAFUSO, COMUM, ASTM A307, SEXTAVADO, DIÂMETRO 1/2" (12,7 MM), COMPRIMENTO 1" (25,4 MM) | MATERIAL |  | CENTO | 0.007 | 232.18 | 1.62
INSUMO | 00043083 | SINAPI | PERFIL "U" ENRIJECIDO DE AÇO GALVANIZADO, DOBRADO, 150 X 60 X 20 MM, E = 3,00 MM OU 200 X 75 X 25 MM, E = 3,75 MM | MATERIAL |  | KG | 4.333 | 11.3 | 48.96
|  |  |  | MO SEM LS => | 3.5809 | LS => | 4.1 | MO COM LS => | 7.68
|  |  |  | VALOR DO BDI => | 15.05 |  | VALOR COM BDI => |  | 75.65
[6 empty] | QUANT. => | 95 | PREÇO TOTAL => | 7186.75
3.7 | CÓDIGO | BANCO | DESCRIÇÃO | TIPO |  | UND | QUANT. | VALOR UNIT | TOTAL
COMPOSIÇÃO | 94210 | SINAPI | TELHAMENTO COM TELHA ONDULADA DE FIBROCIMENTO E = 6 MM, COM RECOBRIMENTO LATERAL DE 1 1/4 DE ONDA PARA TELHADO COM INCLINAÇÃO MÁXIMA DE 10°, COM ATÉ 2 ÁGUAS, INCLUSO IÇAMENTO. AF_07/2019 | COBE - COBERTURA |  | M² | 1 | 60.54 | 60.54
COMPOSIÇÃO AUXILIAR | 93281 | SINAPI | GUINCHO ELÉTRICO DE COLUNA, CAPACIDADE 400 KG, COM MOTO FREIO, MOTOR TRIFÁSICO DE 1,25 CV - CHP DIURNO. AF_03/2016 | CHOR - CUSTOS HORÁRIOS DE MÁQUINAS E EQUIPAMENTOS |  | CHP | 0.0053 | 29.65 | 0.15
COMPOSIÇÃO AUXILIAR | 93282 | SINAPI | GUINCHO ELÉTRICO DE COLUNA, CAPACIDADE 400 KG, COM MOTO FREIO, MOTOR TRIFÁSICO DE 1,25 CV - CHI DIURNO. AF_03/2016 | CHOR - CUSTOS HORÁRIOS DE MÁQUINAS E EQUIPAMENTOS |  | CHI | 0.0073 | 28.69 | 0.2
COMPOSIÇÃO AUXILIAR | 88316 | SINAPI | SERVENTE COM ENCARGOS COMPLEMENTARES | SEDI - SERVIÇOS DIVERSOS |  | H | 0.166 | 19.62 | 3.25
COMPOSIÇÃO AUXILIAR | 88323 | SINAPI | TELHADISTA COM ENCARGOS COMPLEMENTARES | SEDI - SERVIÇOS DIVERSOS |  | H | 0.128 | 27.8 | 3.55
INSUMO | 00001607 | SINAPI | CONJUNTO ARRUELAS DE VEDAÇÃO 5/16" PARA TELHA FIBROCIMENTO (UMA ARRUELA METÁLICA E UMA ARRUELA PVC - CÔNICAS) | MATERIAL |  | CJ | 1.26 | 0.32 | 0.4
INSUMO | 00004302 | SINAPI | PARAFUSO ZINCADO ROSCA SOBERBA, CABEÇA SEXTAVADA, 5/16 " X 250 MM, PARA FIXAÇÃO DE TELHA EM MADEIRA | MATERIAL |  | UN | 1.26 | 4.88 | 6.14
INSUMO | 00007194 | SINAPI | TELHA DE FIBROCIMENTO ONDULADA E = 6 MM, DE 2,44 X 1,10 M (SEM AMIANTO) | MATERIAL |  | M² | 1.357 | 34.53 | 46.85
|  |  |  | MO SEM LS => | 2.2521 | LS => | 2.58 | MO COM LS => | 4.83
|  |  |  | VALOR DO BDI => | 15.04 |  | VALOR COM BDI => |  | 75.58
[6 empty] | QUANT. => | 95 | PREÇO TOTAL => | 7180.1
3.8 | CÓDIGO | BANCO | DESCRIÇÃO | TIPO |  | UND | QUANT. | VALOR UNIT | TOTAL
COMPOSIÇÃO | 88323 | SINAPI | TELHADISTA COM ENCARGOS COMPLEMENTARES | SEDI - SERVIÇOS DIVERSOS |  | H | 1 | 27.8 | 27.8
COMPOSIÇÃO AUXILIAR | 95385 | SINAPI | CURSO DE CAPACITAÇÃO PARA TELHADISTA (ENCARGOS COMPLEMENTARES) - HORISTA | SEDI - SERVIÇOS DIVERSOS |  | H | 1 | 0.18 | 0.18
INSUMO | 00037370 | SINAPI | ALIMENTAÇÃO - HORISTA (COLETADO CAIXA) | OUTROS |  | H | 1 | 3.84 | 3.84
INSUMO | 00043483 | SINAPI | EPI - FAMÍLIA CARPINTEIRO DE FORMAS - HORISTA (ENCARGOS COMPLEMENTARES - COLETADO CAIXA) | EQUIPAMENTO |  | H | 1 | 1.26 | 1.26
INSUMO | 00037372 | SINAPI | EXAMES - HORISTA (COLETADO CAIXA) | OUTROS |  | H | 1 | 0.81 | 0.81
INSUMO | 00043459 | SINAPI | FERRAMENTAS - FAMÍLIA CARPINTEIRO DE FORMAS - HORISTA (ENCARGOS COMPLEMENTARES - COLETADO CAIXA) | EQUIPAMENTO |  | H | 1 | 0.45 | 0.45
INSUMO | 00037373 | SINAPI | SEGURO - HORISTA (COLETADO CAIXA) | TAXAS |  | H | 1 | 0.06 | 0.06
INSUMO | 00012869 | SINAPI | TELHADOR | MÃO DE OBRA |  | H | 1 | 20.01 | 20.01
INSUMO | 00037371 | SINAPI | TRANSPORTE - HORISTA (COLETADO CAIXA) | SERVIÇOS |  | H | 1 | 1.19 | 1.19
|  |  |  | MO SEM LS => | 9.4139 | LS => | 10.78 | MO COM LS => | 20.19
|  |  |  | VALOR DO BDI => | 6.9 |  | VALOR COM BDI => |  | 34.7
[6 empty] | QUANT. => | 40 | PREÇO TOTAL => | 1388
3.9 | CÓDIGO | BANCO | DESCRIÇÃO | TIPO |  | UND | QUANT. | VALOR UNIT | TOTAL
COMPOSIÇÃO | 88240 | SINAPI | AJUDANTE DE ESTRUTURA METÁLICA COM ENCARGOS COMPLEMENTARES | SEDI - SERVIÇOS DIVERSOS |  | H | 1 | 21.61 | 21.61
COMPOSIÇÃO AUXILIAR | 95310 | SINAPI | CURSO DE CAPACITAÇÃO PARA AJUDANTE DE ESTRUTURA METÁLICA (ENCARGOS COMPLEMENTARES) - HORISTA | SEDI - SERVIÇOS DIVERSOS |  | H | 1 | 0.13 | 0.13
INSUMO | 00044499 | SINAPI | AJUDANTE DE ESTRUTURAS METÁLICAS HORISTA | MÃO DE OBRA |  | H | 1 | 14.81 | 14.81
INSUMO | 00037370 | SINAPI | ALIMENTAÇÃO - HORISTA (COLETADO CAIXA) | OUTROS |  | H | 1 | 3.84 | 3.84
INSUMO | 00043488 | SINAPI | EPI - FAMÍLIA OPERADOR ESCAVADEIRA - HORISTA (ENCARGOS COMPLEMENTARES - COLETADO CAIXA) | EQUIPAMENTO |  | H | 1 | 0.76 | 0.76
INSUMO | 00037372 | SINAPI | EXAMES - HORISTA (COLETADO CAIXA) | OUTROS |  | H | 1 | 0.81 | 0.81
INSUMO | 00043464 | SINAPI | FERRAMENTAS - FAMÍLIA OPERADOR ESCAVADEIRA - HORISTA (ENCARGOS COMPLEMENTARES - COLETADO CAIXA) | EQUIPAMENTO |  | H | 1 | 0.01 | 0.01
INSUMO | 00037373 | SINAPI | SEGURO - HORISTA (COLETADO CAIXA) | TAXAS |  | H | 1 | 0.06 | 0.06
INSUMO | 00037371 | SINAPI | TRANSPORTE - HORISTA (COLETADO CAIXA) | SERVIÇOS |  | H | 1 | 1.19 | 1.19
|  |  |  | MO SEM LS => | 6.966 | LS => | 7.97 | MO COM LS => | 14.94
|  |  |  | VALOR DO BDI => | 5.37 |  | VALOR COM BDI => |  | 26.98
[6 empty] | QUANT. => | 40 | PREÇO TOTAL => | 1079.2
3.10 | CÓDIGO | BANCO | DESCRIÇÃO | TIPO |  | UND | QUANT. | VALOR UNIT | TOTAL
COMPOSIÇÃO | 74072/002 | SINAPI | CORRIMÃO EM TUBO AÇO GALVANIZADO 2 1/2" COM BRAÇADEIRA | ESQV - ESQUADRIAS/FERRAGENS/VIDROS |  | M | 1 | 208.78 | 208.78
COMPOSIÇÃO AUXILIAR | 88631 | SINAPI | ARGAMASSA TRAÇO 1:4 (EM VOLUME DE CIMENTO E AREIA MÉDIA ÚMIDA), PREPARO MANUAL. AF_08/2019 | SEDI - SERVIÇOS DIVERSOS |  | M³ | 0.003 | 567.94 | 1.7
COMPOSIÇÃO AUXILIAR | 88316 | SINAPI | SERVENTE COM ENCARGOS COMPLEMENTARES | SEDI - SERVIÇOS DIVERSOS |  | H | 3.3 | 19.62 | 64.74
INSUMO | 00000397 | SINAPI | ABRAÇADEIRA EM AÇO PARA AMARRAÇÃO DE ELETRODUTOS, TIPO D, COM 2 1/2" E PARAFUSO DE FIXAÇÃO | MATERIAL |  | UN | 2 | 3.57 | 7.14
INSUMO | 00007701 | SINAPI | TUBO AÇO GALVANIZADO COM COSTURA, CLASSE MEDIA, DN 2.1/2", E = *3,65* MM, PESO *6,51* KG/M (NBR 5580) | MATERIAL |  | M | 1 | 135.2 | 135.2
|  |  |  | MO SEM LS => | 18.6133 | LS => | 21.31 | MO COM LS => | 39.92
|  |  |  | VALOR DO BDI => | 51.88 |  | VALOR COM BDI => |  | 260.66
[6 empty] | QUANT. => | 100 | PREÇO TOTAL => | 26066
3.11 | CÓDIGO | BANCO | DESCRIÇÃO | TIPO |  | UND | QUANT. | VALOR UNIT | TOTAL
COMPOSIÇÃO | 84862 | SINAPI | GUARDA-CORPO COM CORRIMÃO EM TUBO DE AÇO GALVANIZADO 1 1/2" | ESQV - ESQUADRIAS/FERRAGENS/VIDROS |  | M | 1 | 410.38 | 410.38
COMPOSIÇÃO AUXILIAR | 88315 | SINAPI | SERRALHEIRO COM ENCARGOS COMPLEMENTARES | SEDI - SERVIÇOS DIVERSOS |  | H | 1.3 | 26.51 | 34.46
COMPOSIÇÃO AUXILIAR | 88316 | SINAPI | SERVENTE COM ENCARGOS COMPLEMENTARES | SEDI - SERVIÇOS DIVERSOS |  | H | 1.3 | 19.62 | 25.5
INSUMO | 00001649 | SINAPI | CRUZETA DE FERRO GALVANIZADO, COM ROSCA BSP, DE 1 1/2" | MATERIAL |  | UN | 0.7 | 59.17 | 41.41
INSUMO | 00002616 | SINAPI | CURVA 90 GRAUS, PARA ELETRODUTO, EM AÇO GALVANIZADO ELETROLÍTICO, DIÂMETRO DE 15 MM (1/2") | MATERIAL |  | UN | 0.5 | 5.18 | 2.59
INSUMO | 00006297 | SINAPI | TE DE FERRO GALVANIZADO, DE 1 1/2" | MATERIAL |  | UN | 1.3 | 32.31 | 42
INSUMO | 00007697 | SINAPI | TUBO AÇO GALVANIZADO COM COSTURA, CLASSE MEDIA, DN 1.1/2", E = *3,25* MM, PESO *3,61* KG/M (NBR 5580) | MATERIAL |  | M | 3.5 | 75.55 | 264.42
|  |  |  | MO SEM LS => | 18.66 | LS => | 21.36 | MO COM LS => | 40.02
|  |  |  | VALOR DO BDI => | 101.97 |  | VALOR COM BDI => |  | 512.35
[6 empty] | QUANT. => | 100 | PREÇO TOTAL => | 51235
3.12 | CÓDIGO | BANCO | DESCRIÇÃO | TIPO |  | UND | QUANT. | VALOR UNIT | TOTAL
COMPOSIÇÃO | 72119 | SINAPI | VIDRO TEMPERADO INCOLOR, ESPESSURA 8MM, FORNECIMENTO E INSTALAÇÃO, INCLUSIVE MASSA PARA VEDAÇÃO | ESQV - ESQUADRIAS/FERRAGENS/VIDROS |  | M² | 1 | 320.56 | 320.56
COMPOSIÇÃO AUXILIAR | 88316 | SINAPI | SERVENTE COM ENCARGOS COMPLEMENTARES | SEDI - SERVIÇOS DIVERSOS |  | H | 0.5 | 19.62 | 9.81
COMPOSIÇÃO AUXILIAR | 88325 | SINAPI | VIDRACEIRO COM ENCARGOS COMPLEMENTARES | SEDI - SERVIÇOS DIVERSOS |  | H | 0.5 | 20.24 | 10.12
INSUMO | 00010498 | SINAPI | MASSA PARA VIDRO | MATERIAL |  | KG | 1.5 | 12.88 | 19.32
INSUMO | 00010506 | SINAPI | VIDRO TEMPERADO INCOLOR E = 8 MM, SEM COLOCAÇÃO | MATERIAL |  | M² | 1 | 281.31 | 281.31
|  |  |  | MO SEM LS => | 5.7118 | LS => | 6.54 | MO COM LS => | 12.25
|  |  |  | VALOR DO BDI => | 79.65 |  | VALOR COM BDI => |  | 400.21
[6 empty] | QUANT. => | 7.5 | PREÇO TOTAL => | 3001.57
3.13 | CÓDIGO | BANCO | DESCRIÇÃO | TIPO |  | UND | QUANT. | VALOR UNIT | TOTAL
COMPOSIÇÃO | 202120 | SBC | FITA ANTIDERRAPANTE TOTAL WALK AMARELA//VERMELHA | 202 |  | RL | 1 | 104.9 | 104.9
INSUMO | 025839 | SBC | FITA ANTIDERRAPANTE SAFETY-WALK 50MM COM 5M | MATERIAL |  | RL | 1 | 104.9 | 104.9
|  |  |  | MO SEM LS => | 0 | LS => | 0 | MO COM LS => | 0
|  |  |  | VALOR DO BDI => | 26.06 |  | VALOR COM BDI => |  | 130.96
[6 empty] | QUANT. => | 30 | PREÇO TOTAL => | 3928.8
3.14 | CÓDIGO | BANCO | DESCRIÇÃO | TIPO |  | UND | QUANT. | VALOR UNIT | TOTAL
COMPOSIÇÃO | 90844 | SINAPI | KIT DE PORTA DE MADEIRA PARA PINTURA, SEMI-OCA (LEVE OU MÉDIA), PADRÃO MÉDIO, 90X210CM, ESPESSURA DE 3,5CM, ITENS INCLUSOS: DOBRADIÇAS, MONTAGEM E INSTALAÇÃO DO BATENTE, FECHADURA COM EXECUÇÃO DO FURO - FORNECIMENTO E INSTALAÇÃO. AF_12/2019 | ESQV - ESQUADRIAS/FERRAGENS/VIDROS |  | UN | 1 | 1179.3 | 1179.3
COMPOSIÇÃO AUXILIAR | 90830 | SINAPI | FECHADURA DE EMBUTIR COM CILINDRO, EXTERNA, COMPLETA, ACABAMENTO PADRÃO MÉDIO, INCLUSO EXECUÇÃO DE FURO - FORNECIMENTO E INSTALAÇÃO. AF_12/2019 | ESQV - ESQUADRIAS/FERRAGENS/VIDROS |  | UN | 1 | 194.78 | 194.78
COMPOSIÇÃO AUXILIAR | 90823 | SINAPI | PORTA DE MADEIRA PARA PINTURA, SEMI-OCA (LEVE OU MÉDIA), 90X210CM, ESPESSURA DE 3,5CM, INCLUSO DOBRADIÇAS - FORNECIMENTO E INSTALAÇÃO. AF_12/2019 | ESQV - ESQUADRIAS/FERRAGENS/VIDROS |  | UN | 1 | 452.01 | 452.01
COMPOSIÇÃO AUXILIAR | 100659 | SINAPI | ALIZAR DE 5X1,5CM PARA PORTA FIXADO COM PREGOS, PADRÃO MÉDIO - FORNECIMENTO E INSTALAÇÃO. AF_12/2019 | ESQV - ESQUADRIAS/FERRAGENS/VIDROS |  | M | 10.2 | 11.92 | 121.58
COMPOSIÇÃO AUXILIAR | 90806 | SINAPI | BATENTE PARA PORTA DE MADEIRA, FIXAÇÃO COM ARGAMASSA, PADRÃO MÉDIO - FORNECIMENTO E INSTALAÇÃO. AF_12/2019_P | ESQV - ESQUADRIAS/FERRAGENS/VIDROS |  | UN | 1 | 410.93 | 410.93
|  |  |  | MO SEM LS => | 93.9572 | LS => | 107.55 | MO COM LS => | 201.51
|  |  |  | VALOR DO BDI => | 293.05 |  | VALOR COM BDI => |  | 1472.35
[6 empty] | QUANT. => | 2 | PREÇO TOTAL => | 2944.7
3.15 | CÓDIGO | BANCO | DESCRIÇÃO | TIPO |  | UND | QUANT. | VALOR UNIT | TOTAL
COMPOSIÇÃO | 84191 | SINAPI | PISO EM GRANILITE, MARMORITE OU GRANITINA ESPESSURA 8 MM, INCLUSO JUNTAS DE DILATAÇÃO PLÁSTICAS | PISO - PISOS |  | M² | 1 | 115.76 | 115.76
COMPOSIÇÃO AUXILIAR | 87373 | SINAPI | ARGAMASSA TRAÇO 1:4 (EM VOLUME DE CIMENTO E AREIA MÉDIA ÚMIDA) PARA CONTRAPISO, PREPARO MANUAL. AF_08/2019 | SEDI - SERVIÇOS DIVERSOS |  | M³ | 0.02 | 689.94 | 13.79
COMPOSIÇÃO AUXILIAR | 88309 | SINAPI | PEDREIRO COM ENCARGOS COMPLEMENTARES | SEDI - SERVIÇOS DIVERSOS |  | H | 0.6 | 26.66 | 15.99
COMPOSIÇÃO AUXILIAR | 88316 | SINAPI | SERVENTE COM ENCARGOS COMPLEMENTARES | SEDI - SERVIÇOS DIVERSOS |  | H | 0.3 | 19.62 | 5.88
INSUMO | 00003671 | SINAPI | JUNTA PLÁSTICA DE DILATAÇÃO PARA PISOS, COR CINZA, 17 X 3 MM (ALTURA X ESPESSURA) | MATERIAL |  | M | 1 | 1.1 | 1.1
INSUMO | 00004786 | SINAPI | PISO EM GRANILITE, MARMORITE OU GRANITINA, AGREGADO COR PRETO, CINZA, PALHA OU BRANCO, E= *8* MM (INCLUSO EXECUÇÃO) | MATERIAL |  | M² | 1 | 79 | 79
|  |  |  | MO SEM LS => | 8.2016 | LS => | 9.39 | MO COM LS => | 17.59
|  |  |  | VALOR DO BDI => | 28.76 |  | VALOR COM BDI => |  | 144.52
[6 empty] | QUANT. => | 6 | PREÇO TOTAL => | 867.12
3.16 | CÓDIGO | BANCO | DESCRIÇÃO | TIPO |  | UND | QUANT. | VALOR UNIT | TOTAL
COMPOSIÇÃO | 87265 | SINAPI | REVESTIMENTO CERÂMICO PARA PAREDES INTERNAS COM PLACAS TIPO ESMALTADA EXTRA DE DIMENSÕES 20X20 cm APLICADAS EM AMBIENTES DE ÁREA MAIOR QUE 5 M² NA ALTURA INTEIRA DAS PAREDES. AF_06/2014 | REVE - REVESTIMENTO E TRATAMENTO DE SUPERFÍCIES |  | M² | 1 | 56.69 | 56.69
COMPOSIÇÃO AUXILIAR | 88316 | SINAPI | SERVENTE COM ENCARGOS COMPLEMENTARES | SEDI - SERVIÇOS DIVERSOS |  | H | 0.29 | 19.62 | 5.68
COMPOSIÇÃO AUXILIAR | 88256 | SINAPI | AZULEJISTA OU LADRILHISTA COM ENCARGOS COMPLEMENTARES | SEDI - SERVIÇOS DIVERSOS |  | H | 0.49 | 26.56 | 13.01
INSUMO | 00001381 | SINAPI | ARGAMASSA COLANTE AC I PARA CERÂMICAS | MATERIAL |  | KG | 4.86 | 0.76 | 3.69
INSUMO | 00034357 | SINAPI | REJUNTE COLORIDO, CIMENTÍCIO | MATERIAL |  | KG | 0.42 | 4.46 | 1.87
INSUMO | 00000536 | SINAPI | REVESTIMENTO EM CERÂMICA ESMALTADA EXTRA, PEI MENOR OU IGUAL A 3, FORMATO MENOR OU IGUAL A 2025 CM2 | MATERIAL |  | M² | 1.05 | 30.9 | 32.44
|  |  |  | MO SEM LS => | 5.9216 | LS => | 6.78 | MO COM LS => | 12.7
|  |  |  | VALOR DO BDI => | 14.08 |  | VALOR COM BDI => |  | 70.77
[6 empty] | QUANT. => | 68 | PREÇO TOTAL => | 4812.36
3.17 | CÓDIGO | BANCO | DESCRIÇÃO | TIPO |  | UND | QUANT. | VALOR UNIT | TOTAL
COMPOSIÇÃO | 190714 | SBC | LAVATÓRIO COM COLUNA SABATINI BRANCO 42X53X44CM ICASA | 190 |  | UN | 1 | 729.98 | 729.98
COMPOSIÇÃO AUXILIAR | 88267 | SINAPI | ENCANADOR OU BOMBEIRO HIDRÁULICO COM ENCARGOS COMPLEMENTARES | SEDI - SERVIÇOS DIVERSOS |  | H | 1.805 | 26.04 | 47
COMPOSIÇÃO AUXILIAR | 88248 | SINAPI | AUXILIAR DE ENCANADOR OU BOMBEIRO HIDRÁULICO COM ENCARGOS COMPLEMENTARES | SEDI - SERVIÇOS DIVERSOS |  | H | 1.805 | 20.53 | 37.05
INSUMO | 004636 | SBC | FITA TEFLON VEDA ROSCA 18MM X 25M | MATERIAL |  | M | 0.8 | 0.34 | 0.27
INSUMO | 088202 | SBC | LAVATÓRIO LINHA RAVENA L91 - DECA | MATERIAL |  | UN | 1 | 329.8 | 329.8
INSUMO | 008200 | SBC | PARAFUSO DE FIXAÇÃO PARA APARELHO SANITÁRIO BC SUPER | MATERIAL |  | UN | 2 | 10.9 | 21.8
INSUMO | 003818 | SBC | RABICHO FLEXÍVEL 40CM PVC 1/2" COM CANOPLAS | MATERIAL |  | UN | 1 | 19.9 | 19.9
INSUMO | 004467 | SBC | SIFÃO PARA LAVATÓRIO CROMADO 1" X 1.1/2" DECA 1680C | MATERIAL |  | UN | 1 | 244.9 | 244.9
INSUMO | 033131 | SBC | VÁLVULA METAL CROMADO 1600 PARA LAVATÓRIO | MATERIAL |  | UN | 1 | 29.26 | 29.26
|  |  |  | MO SEM LS => | 27.1367 | LS => | 31.06 | MO COM LS => | 58.2
|  |  |  | VALOR DO BDI => | 181.4 |  | VALOR COM BDI => |  | 911.38
[6 empty] | QUANT. => | 2 | PREÇO TOTAL => | 1822.76
3.18 | CÓDIGO | BANCO | DESCRIÇÃO | TIPO |  | UND | QUANT. | VALOR UNIT | TOTAL
COMPOSIÇÃO | 95472 | SINAPI | VASO SANITÁRIO SIFONADO CONVENCIONAL PARA PCD SEM FURO FRONTAL COM LOUÇA BRANCA SEM ASSENTO, INCLUSO CONJUNTO DE LIGAÇÃO PARA BACIA SANITÁRIA AJUSTÁVEL - FORNECIMENTO E INSTALAÇÃO. AF_01/2020 | INHI - INSTALAÇÕES HIDROS SANITÁRIAS |  | UN | 1 | 614.39 | 614.39
COMPOSIÇÃO AUXILIAR | 95471 | SINAPI | VASO SANITÁRIO SIFONADO CONVENCIONAL PARA PCD SEM FURO FRONTAL COM LOUÇA BRANCA SEM ASSENTO - FORNECIMENTO E INSTALAÇÃO. AF_01/2020 | INHI - INSTALAÇÕES HIDROS SANITÁRIAS |  | UN | 1 | 605.16 | 605.16
INSUMO | 00006142 | SINAPI | CONJUNTO DE LIGAÇÃO PARA BACIA SANITÁRIA AJUSTÁVEL, EM PLÁSTICO BRANCO, COM TUBO, CANOPLA E ESPUDE | MATERIAL |  | UN | 1 | 9.23 | 9.23
|  |  |  | MO SEM LS => | 13.2699 | LS => | 15.19 | MO COM LS => | 28.46
|  |  |  | VALOR DO BDI => | 152.67 |  | VALOR COM BDI => |  | 767.06
[6 empty] | QUANT. => | 2 | PREÇO TOTAL => | 1534.12
3.19 | CÓDIGO | BANCO | DESCRIÇÃO | TIPO |  | UND | QUANT. | VALOR UNIT | TOTAL
COMPOSIÇÃO | 202347 | SBC | TORNEIRA ALAVANCA PARA PCD AUTOMÁTICA NBR9050 | 202 |  | UN | 1 | 173.32 | 173.32
COMPOSIÇÃO AUXILIAR | 88267 | SINAPI | ENCANADOR OU BOMBEIRO HIDRÁULICO COM ENCARGOS COMPLEMENTARES | SEDI - SERVIÇOS DIVERSOS |  | H | 0.421 | 26.04 | 10.96
COMPOSIÇÃO AUXILIAR | 88248 | SINAPI | AUXILIAR DE ENCANADOR OU BOMBEIRO HIDRÁULICO COM ENCARGOS COMPLEMENTARES | SEDI - SERVIÇOS DIVERSOS |  | H | 0.301 | 20.53 | 6.17
INSUMO | 004636 | SBC | FITA TEFLON VEDA ROSCA 18MM X 25M | MATERIAL |  | M | 0.4 | 0.34 | 0.13
INSUMO | 065247 | SBC | TORNEIRA ALAVANCA PARA PCD AUTOMÁTICA BICA ALTA MÓVEL NBR9050 CERTIVA | MATERIAL |  | UN | 1 | 156.06 | 156.06
|  |  |  | MO SEM LS => | 5.5765 | LS => | 6.38 | MO COM LS => | 11.96
|  |  |  | VALOR DO BDI => | 43.07 |  | VALOR COM BDI => |  | 216.39
[6 empty] | QUANT. => | 2 | PREÇO TOTAL => | 432.78
3.20 | CÓDIGO | BANCO | DESCRIÇÃO | TIPO |  | UND | QUANT. | VALOR UNIT | TOTAL
COMPOSIÇÃO | 190220 | SBC | PAPELEIRA DE LOUCA BRANCA COM ROLETE ICASA | 190 |  | UN | 1 | 28.31 | 28.31
COMPOSIÇÃO AUXILIAR | 88316 | SINAPI | SERVENTE COM ENCARGOS COMPLEMENTARES | SEDI - SERVIÇOS DIVERSOS |  | H | 0.211 | 19.62 | 4.13
COMPOSIÇÃO AUXILIAR | 88309 | SINAPI | PEDREIRO COM ENCARGOS COMPLEMENTARES | SEDI - SERVIÇOS DIVERSOS |  | H | 0.331 | 26.66 | 8.82
INSUMO | 000100 | SBC | AREIA GROSSA LAVADA | MATERIAL |  | M³ | 0.001 | 84.33 | 0.08
INSUMO | 000050 | SBC | CIMENTO PORTLAND CP III 32RS NBR 11578 (QUILO) | MATERIAL |  | KG | 0.16 | 0.99 | 0.15
INSUMO | 003921 | SBC | PAPELEIRA DE LOUCA BRANCA COM ROLETE ICASA | MATERIAL |  | UN | 1 | 15.13 | 15.13
|  |  |  | MO SEM LS => | 4.0985 | LS => | 4.69 | MO COM LS => | 8.79
|  |  |  | VALOR DO BDI => | 7.03 |  | VALOR COM BDI => |  | 35.34
[6 empty] | QUANT. => | 2 | PREÇO TOTAL => | 70.68
3.21 | CÓDIGO | BANCO | DESCRIÇÃO | TIPO |  | UND | QUANT. | VALOR UNIT | TOTAL
COMPOSIÇÃO | 190832 | SBC | BARRA DE APOIO PARA PNE MOD.2310 80CM CONFORT DECA | 190 |  | UN | 1 | 1095.56 | 1095.56
COMPOSIÇÃO AUXILIAR | 88267 | SINAPI | ENCANADOR OU BOMBEIRO HIDRÁULICO COM ENCARGOS COMPLEMENTARES | SEDI - SERVIÇOS DIVERSOS |  | H | 0.602 | 26.04 | 15.67
COMPOSIÇÃO AUXILIAR | 88248 | SINAPI | AUXILIAR DE ENCANADOR OU BOMBEIRO HIDRÁULICO COM ENCARGOS COMPLEMENTARES | SEDI - SERVIÇOS DIVERSOS |  | H | 0.602 | 20.53 | 12.35
INSUMO | 078848 | SBC | ACESSIBILIDADE - BARRA DE APOIO PARA PCD CONFORT 2310 I 080 DECA | MATERIAL |  | UN | 1 | 1066.19 | 1066.19
INSUMO | 014201 | SBC | BUCHA DE NYLON PARA FIXAÇÃO TIPO S6 COM PARAFUSO | MATERIAL |  | UN | 9 | 0.15 | 1.35
|  |  |  | MO SEM LS => | 9.0456 | LS => | 10.35 | MO COM LS => | 19.4
|  |  |  | VALOR DO BDI => | 272.24 |  | VALOR COM BDI => |  | 1367.8
[6 empty] | QUANT. => | 6 | PREÇO TOTAL => | 8206.8
3.22 | CÓDIGO | BANCO | DESCRIÇÃO | TIPO |  | UND | QUANT. | VALOR UNIT | TOTAL
COMPOSIÇÃO | 202151 | SBC | ASSENTO PARA VASO SANITÁRIO LINHA VOGUE CONFORTO PCD | 202 |  | UN | 1 | 1313.71 | 1313.71
COMPOSIÇÃO AUXILIAR | 88248 | SINAPI | AUXILIAR DE ENCANADOR OU BOMBEIRO HIDRÁULICO COM ENCARGOS COMPLEMENTARES | SEDI - SERVIÇOS DIVERSOS |  | H | 0.301 | 20.53 | 6.17
INSUMO | 008980 | SBC | ACESSIBILIDADE - ASSENTO PARA VASO LINHA VOGUE CONFORTO PCD | MATERIAL |  | UN | 1 | 1307.54 | 1307.54
|  |  |  | MO SEM LS => | 1.8744 | LS => | 2.15 | MO COM LS => | 4.02
|  |  |  | VALOR DO BDI => | 326.45 |  | VALOR COM BDI => |  | 1640.16
[6 empty] | QUANT. => | 2 | PREÇO TOTAL => | 3280.32
3.23 | CÓDIGO | BANCO | DESCRIÇÃO | TIPO |  | UND | QUANT. | VALOR UNIT | TOTAL
COMPOSIÇÃO | 30.01.061 | CPOS | BARRA DE APOIO LATERAL PARA LAVATÓRIO, PARA PESSOAS COM MOBILIDADE REDUZIDA, EM TUBO DE AÇO INOXIDÁVEL DE 1.1/4", COMPRIMENTO 25 A 30 cm | 30.01 |  | UN | 1 | 213.3 | 213.3
INSUMO | B.01.000.010139 | CPOS | PEDREIRO | MÃO DE OBRA |  | H | 0.3 | 20.3376 | 6.1
INSUMO | B.01.000.010146 | CPOS | SERVENTE | MÃO DE OBRA |  | H | 0.3 | 16.7352 | 5.02
INSUMO | E.18.000.020159 | CPOS | BARRA DE APOIO LATERAL PARA LAVATÓRIO, PARA PESSOAS COM MOBILIDADE REDUZIDA, EM TUBO DE AÇO INOXIDÁVEL DE 1.1/4", COMPRIMENTO 25 A 30 cm | MATERIAL |  | UN | 1 | 202.18 | 202.18
|  |  |  | MO SEM LS => | 5.1849 | LS => | 5.94 | MO COM LS => | 11.12
|  |  |  | VALOR DO BDI => | 53 |  | VALOR COM BDI => |  | 266.3
[6 empty] | QUANT. => | 1 | PREÇO TOTAL => | 266.3
3.24 | CÓDIGO | BANCO | DESCRIÇÃO | TIPO |  | UND | QUANT. | VALOR UNIT | TOTAL
COMPOSIÇÃO | 202130 | SBC | PLACA PISO TÁTIL DIRECIONAL 25X25CM VERMELHO | 202 |  | UN | 1 | 19.64 | 19.64
COMPOSIÇÃO AUXILIAR | 88309 | SINAPI | PEDREIRO COM ENCARGOS COMPLEMENTARES | SEDI - SERVIÇOS DIVERSOS |  | H | 0.207 | 26.66 | 5.51
INSUMO | 038458 | SBC | PLACA PISO TÁTIL DIRECIONAL 25X25CM VERMELHO | MATERIAL |  | UN | 1 | 10.5 | 10.5
INSUMO | 049181 | SBC | COLA CASCOLA 400 GRAMAS 2,8KG/M2 | MATERIAL |  | UN | 0.13 | 27.98 | 3.63
|  |  |  | MO SEM LS => | 1.8231 | LS => | 2.09 | MO COM LS => | 3.91
|  |  |  | VALOR DO BDI => | 4.88 |  | VALOR COM BDI => |  | 24.52
[6 empty] | QUANT. => | 314 | PREÇO TOTAL => | 7699.28
3.25 | CÓDIGO | BANCO | DESCRIÇÃO | TIPO |  | UND | QUANT. | VALOR UNIT | TOTAL
COMPOSIÇÃO | 202101 | SBC | PLACA PISO TÁTIL ALERTA 25X25 VERMELHO | 202 |  | UN | 1 | 24.14 | 24.14
COMPOSIÇÃO AUXILIAR | 88309 | SINAPI | PEDREIRO COM ENCARGOS COMPLEMENTARES | SEDI - SERVIÇOS DIVERSOS |  | H | 0.207 | 26.66 | 5.51
INSUMO | 038457 | SBC | PLACA PISO TÁTIL ALERTA 25X25CM VERMELHO | MATERIAL |  | UN | 1 | 15 | 15
INSUMO | 049181 | SBC | COLA CASCOLA 400 GRAMAS 2,8KG/M2 | MATERIAL |  | UN | 0.13 | 27.98 | 3.63
|  |  |  | MO SEM LS => | 1.8231 | LS => | 2.09 | MO COM LS => | 3.91
|  |  |  | VALOR DO BDI => | 5.99 |  | VALOR COM BDI => |  | 30.13
[6 empty] | QUANT. => | 127 | PREÇO TOTAL => | 3826.51
3.26 | CÓDIGO | BANCO | DESCRIÇÃO | TIPO |  | UND | QUANT. | VALOR UNIT | TOTAL
COMPOSIÇÃO | 00000003 | PRÓPRIO | PLACA DE SINALIZAÇÃO PARA WC ACESSÍVEL, UNISSEX, FIGURA 46 DA NBR9050/2015 | SEDI - SERVIÇOS DIVERSOS |  | PC | 1 | 42.88 | 42.88
COMPOSIÇÃO AUXILIAR | 88252 | SINAPI | AUXILIAR DE SERVIÇOS GERAIS COM ENCARGOS COMPLEMENTARES | SEDI - SERVIÇOS DIVERSOS |  | H | 0.25 | 19.53 | 4.88
INSUMO | 00000001 | PRÓPRIO | PLACA AUTOADESIVA PARA WC ACESSÍVEL, UNISSEX, MOD FIGURA 46 DA NBR9050/2015 | MATERIAL |  | PC | 1 | 38 | 38
|  |  |  | MO SEM LS => | 1.3895 | LS => | 1.59 | MO COM LS => | 2.98
|  |  |  | VALOR DO BDI => | 10.65 |  | VALOR COM BDI => |  | 53.53
[6 empty] | QUANT. => | 2 | PREÇO TOTAL => | 107.06
3.27 | CÓDIGO | BANCO | DESCRIÇÃO | TIPO |  | UND | QUANT. | VALOR UNIT | TOTAL
COMPOSIÇÃO | 00000004 | PRÓPRIO | PLACA DE INDICAÇÃO DE ESCADA, ACESSIBILIDADE, MODELO FIGURA 51 DA NBR 9050/2015 | SEDI - SERVIÇOS DIVERSOS |  | PC | 1 | 43.88 | 43.88
COMPOSIÇÃO AUXILIAR | 88252 | SINAPI | AUXILIAR DE SERVIÇOS GERAIS COM ENCARGOS COMPLEMENTARES | SEDI - SERVIÇOS DIVERSOS |  | H | 0.25 | 19.53 | 4.88
INSUMO | 00000003 | PRÓPRIO | PLACA DE INDICAÇÃO ESCADA, FIGURA 51 DA NBR9050/2015 | MATERIAL |  | PC | 1 | 39 | 39
|  |  |  | MO SEM LS => | 1.3895 | LS => | 1.59 | MO COM LS => | 2.98
|  |  |  | VALOR DO BDI => | 10.9 |  | VALOR COM BDI => |  | 54.78
[6 empty] | QUANT. => | 2 | PREÇO TOTAL => | 109.56
4 |  |  | BLOCO 1 | [5 empty] | 169825.63
4.1 | CÓDIGO | BANCO | DESCRIÇÃO | TIPO |  | UND | QUANT. | VALOR UNIT | TOTAL
COMPOSIÇÃO | 89483 | SINAPI | ALVENARIA DE BLOCOS DE CONCRETO ESTRUTURAL 14X19X29 cm, (ESPESSURA 14 cm) FBK = 14,0 MPA, PARA PAREDES COM ÁREA LÍQUIDA MAIOR OU IGUAL A 6M², SEM VÃOS, UTILIZANDO COLHER DE PEDREIRO. AF_12/2014 | PARE - PAREDES/PAINÉIS |  | M² | 1 | 107.07 | 107.07
COMPOSIÇÃO AUXILIAR | 88626 | SINAPI | ARGAMASSA TRAÇO 1:0,5:4,5 (EM VOLUME DE CIMENTO, CAL E AREIA MÉDIA ÚMIDA), PREPARO MECÂNICO COM BETONEIRA 400 L. AF_08/2019 | SEDI - SERVIÇOS DIVERSOS |  | M³ | 0.0182 | 558.27 | 10.16
COMPOSIÇÃO AUXILIAR | 88316 | SINAPI | SERVENTE COM ENCARGOS COMPLEMENTARES | SEDI - SERVIÇOS DIVERSOS |  | H | 0.73 | 19.62 | 14.32
COMPOSIÇÃO AUXILIAR | 88309 | SINAPI | PEDREIRO COM ENCARGOS COMPLEMENTARES | SEDI - SERVIÇOS DIVERSOS |  | H | 0.97 | 26.66 | 25.86
INSUMO | 00034564 | SINAPI | BLOCO DE CONCRETO ESTRUTURAL 14 X 19 X 29 cm, FBK 14 MPA (NBR 6136) | MATERIAL |  | UN | 15.43 | 3.14 | 48.45
INSUMO | 00038599 | SINAPI | CANALETA DE CONCRETO ESTRUTURAL 14 X 19 X 29 cm, FBK 14 MPA (NBR 6136) | MATERIAL |  | UN | 1.29 | 3.65 | 4.7
INSUMO | 00038592 | SINAPI | MEIO BLOCO DE CONCRETO ESTRUTURAL 14 X 19 X 14 cm, FBK 14 MPA (NBR 6136) | MATERIAL |  | UN | 0.7 | 1.84 | 1.28
INSUMO | 00034547 | SINAPI | TELA DE AÇO SOLDADA GALVANIZADA/ZINCADA PARA ALVENARIA, FIO D = *1,20 A 1,70* MM, MALHA 15 X 15 MM, (C X L) *50 X 12* cm | MATERIAL |  | M | 0.395 | 5.83 | 2.3
|  |  |  | MO SEM LS => | 13.2653 | LS => | 15.18 | MO COM LS => | 28.45
|  |  |  | VALOR DO BDI => | 26.6 |  | VALOR COM BDI => |  | 133.67
[6 empty] | QUANT. => | 230 | PREÇO TOTAL => | 30744.1
4.2 | CÓDIGO | BANCO | DESCRIÇÃO | TIPO |  | UND | QUANT. | VALOR UNIT | TOTAL
COMPOSIÇÃO | 94581 | SINAPI | JANELA DE ALUMÍNIO MAXIM-AR, FIXAÇÃO COM ARGAMASSA, COM VIDROS, PADRONIZADA. AF_07/2016 | ESQV - ESQUADRIAS/FERRAGENS/VIDROS |  | M² | 1 | 327.14 | 327.14
COMPOSIÇÃO AUXILIAR | 88629 | SINAPI | ARGAMASSA TRAÇO 1:3 (EM VOLUME DE CIMENTO E AREIA MÉDIA ÚMIDA), PREPARO MANUAL. AF_08/2019 | SEDI - SERVIÇOS DIVERSOS |  | M³ | 0.021 | 636.83 | 13.37
COMPOSIÇÃO AUXILIAR | 88309 | SINAPI | PEDREIRO COM ENCARGOS COMPLEMENTARES | SEDI - SERVIÇOS DIVERSOS |  | H | 3.397 | 26.66 | 90.56
COMPOSIÇÃO AUXILIAR | 88316 | SINAPI | SERVENTE COM ENCARGOS COMPLEMENTARES | SEDI - SERVIÇOS DIVERSOS |  | H | 1.699 | 19.62 | 33.33
INSUMO | 00000601 | SINAPI | JANELA MAXIM AR EM ALUMÍNIO, 80 X 60 cm (A X L), BATENTE/REQUADRO DE 4 A 14 cm, COM VIDRO, SEM GUARNIÇÃO/ALIZAR | MATERIAL |  | M² | 1.0001 | 189.87 | 189.88
|  |  |  | MO SEM LS => | 40.4998 | LS => | 46.36 | MO COM LS => | 86.86
|  |  |  | VALOR DO BDI => | 81.29 |  | VALOR COM BDI => |  | 408.43
[6 empty] | QUANT. => | 19 | PREÇO TOTAL => | 7760.17
4.3 | CÓDIGO | BANCO | DESCRIÇÃO | TIPO |  | UND | QUANT. | VALOR UNIT | TOTAL
COMPOSIÇÃO | 92580 | SINAPI | TRAMA DE AÇO COMPOSTA POR TERÇAS PARA TELHADOS DE ATÉ 2 ÁGUAS PARA TELHA ONDULADA DE FIBROCIMENTO, METÁLICA, PLÁSTICA OU TERMOACÚSTICA, INCLUSO TRANSPORTE VERTICAL. AF_07/2019 | COBE - COBERTURA |  | M² | 1 | 60.6 | 60.6
COMPOSIÇÃO AUXILIAR | 93281 | SINAPI | GUINCHO ELÉTRICO DE COLUNA, CAPACIDADE 400 KG, COM MOTO FREIO, MOTOR TRIFÁSICO DE 1,25 CV - CHP DIURNO. AF_03/2016 | CHOR - CUSTOS HORÁRIOS DE MÁQUINAS E EQUIPAMENTOS |  | CHP | 0.0068 | 29.65 | 0.2
COMPOSIÇÃO AUXILIAR | 93282 | SINAPI | GUINCHO ELÉTRICO DE COLUNA, CAPACIDADE 400 KG, COM MOTO FREIO, MOTOR TRIFÁSICO DE 1,25 CV - CHI DIURNO. AF_03/2016 | CHOR - CUSTOS HORÁRIOS DE MÁQUINAS E EQUIPAMENTOS |  | CHI | 0.0094 | 28.69 | 0.26
COMPOSIÇÃO AUXILIAR | 88316 | SINAPI | SERVENTE COM ENCARGOS COMPLEMENTARES | SEDI - SERVIÇOS DIVERSOS |  | H | 0.106 | 19.62 | 2.07
COMPOSIÇÃO AUXILIAR | 88278 | SINAPI | MONTADOR DE ESTRUTURA METÁLICA COM ENCARGOS COMPLEMENTARES | SEDI - SERVIÇOS DIVERSOS |  | H | 0.213 | 35.19 | 7.49
INSUMO | 00040549 | SINAPI | PARAFUSO, COMUM, ASTM A307, SEXTAVADO, DIÂMETRO 1/2" (12,7 MM), COMPRIMENTO 1" (25,4 MM) | MATERIAL |  | CENTO | 0.007 | 232.18 | 1.62
INSUMO | 00043083 | SINAPI | PERFIL "U" ENRIJECIDO DE AÇO GALVANIZADO, DOBRADO, 150 X 60 X 20 MM, E = 3,00 MM OU 200 X 75 X 25 MM, E = 3,75 MM | MATERIAL |  | KG | 4.333 | 11.3 | 48.96
|  |  |  | MO SEM LS => | 3.5809 | LS => | 4.1 | MO COM LS => | 7.68
|  |  |  | VALOR DO BDI => | 15.05 |  | VALOR COM BDI => |  | 75.65
[6 empty] | QUANT. => | 80 | PREÇO TOTAL => | 6052
4.4 | CÓDIGO | BANCO | DESCRIÇÃO | TIPO |  | UND | QUANT. | VALOR UNIT | TOTAL
COMPOSIÇÃO | 94210 | SINAPI | TELHAMENTO COM TELHA ONDULADA DE FIBROCIMENTO E = 6 MM, COM RECOBRIMENTO LATERAL DE 1 1/4 DE ONDA PARA TELHADO COM INCLINAÇÃO MÁXIMA DE 10°, COM ATÉ 2 ÁGUAS, INCLUSO IÇAMENTO. AF_07/2019 | COBE - COBERTURA |  | M² | 1 | 60.54 | 60.54
COMPOSIÇÃO AUXILIAR | 93281 | SINAPI | GUINCHO ELÉTRICO DE COLUNA, CAPACIDADE 400 KG, COM MOTO FREIO, MOTOR TRIFÁSICO DE 1,25 CV - CHP DIURNO. AF_03/2016 | CHOR - CUSTOS HORÁRIOS DE MÁQUINAS E EQUIPAMENTOS |  | CHP | 0.0053 | 29.65 | 0.15
COMPOSIÇÃO AUXILIAR | 93282 | SINAPI | GUINCHO ELÉTRICO DE COLUNA, CAPACIDADE 400 KG, COM MOTO FREIO, MOTOR TRIFÁSICO DE 1,25 CV - CHI DIURNO. AF_03/2016 | CHOR - CUSTOS HORÁRIOS DE MÁQUINAS E EQUIPAMENTOS |  | CHI | 0.0073 | 28.69 | 0.2
COMPOSIÇÃO AUXILIAR | 88316 | SINAPI | SERVENTE COM ENCARGOS COMPLEMENTARES | SEDI - SERVIÇOS DIVERSOS |  | H | 0.166 | 19.62 | 3.25
COMPOSIÇÃO AUXILIAR | 88323 | SINAPI | TELHADISTA COM ENCARGOS COMPLEMENTARES | SEDI - SERVIÇOS DIVERSOS |  | H | 0.128 | 27.8 | 3.55
INSUMO | 00001607 | SINAPI | CONJUNTO ARRUELAS DE VEDAÇÃO 5/16" PARA TELHA FIBROCIMENTO (UMA ARRUELA METÁLICA E UMA ARRUELA PVC - CÔNICAS) | MATERIAL |  | CJ | 1.26 | 0.32 | 0.4
INSUMO | 00004302 | SINAPI | PARAFUSO ZINCADO ROSCA SOBERBA, CABEÇA SEXTAVADA, 5/16 " X 250 MM, PARA FIXAÇÃO DE TELHA EM MADEIRA | MATERIAL |  | UN | 1.26 | 4.88 | 6.14
INSUMO | 00007194 | SINAPI | TELHA DE FIBROCIMENTO ONDULADA E = 6 MM, DE 2,44 X 1,10 M (SEM AMIANTO) | MATERIAL |  | M² | 1.357 | 34.53 | 46.85
|  |  |  | MO SEM LS => | 2.2521 | LS => | 2.58 | MO COM LS => | 4.83
|  |  |  | VALOR DO BDI => | 15.04 |  | VALOR COM BDI => |  | 75.58
[6 empty] | QUANT. => | 80 | PREÇO TOTAL => | 6046.4
4.5 | CÓDIGO | BANCO | DESCRIÇÃO | TIPO |  | UND | QUANT. | VALOR UNIT | TOTAL
COMPOSIÇÃO | 88323 | SINAPI | TELHADISTA COM ENCARGOS COMPLEMENTARES | SEDI - SERVIÇOS DIVERSOS |  | H | 1 | 27.8 | 27.8
COMPOSIÇÃO AUXILIAR | 95385 | SINAPI | CURSO DE CAPACITAÇÃO PARA TELHADISTA (ENCARGOS COMPLEMENTARES) - HORISTA | SEDI - SERVIÇOS DIVERSOS |  | H | 1 | 0.18 | 0.18
INSUMO | 00037370 | SINAPI | ALIMENTAÇÃO - HORISTA (COLETADO CAIXA) | OUTROS |  | H | 1 | 3.84 | 3.84
INSUMO | 00043483 | SINAPI | EPI - FAMÍLIA CARPINTEIRO DE FORMAS - HORISTA (ENCARGOS COMPLEMENTARES - COLETADO CAIXA) | EQUIPAMENTO |  | H | 1 | 1.26 | 1.26
INSUMO | 00037372 | SINAPI | EXAMES - HORISTA (COLETADO CAIXA) | OUTROS |  | H | 1 | 0.81 | 0.81
INSUMO | 00043459 | SINAPI | FERRAMENTAS - FAMÍLIA CARPINTEIRO DE FORMAS - HORISTA (ENCARGOS COMPLEMENTARES - COLETADO CAIXA) | EQUIPAMENTO |  | H | 1 | 0.45 | 0.45
INSUMO | 00037373 | SINAPI | SEGURO - HORISTA (COLETADO CAIXA) | TAXAS |  | H | 1 | 0.06 | 0.06
INSUMO | 00012869 | SINAPI | TELHADOR | MÃO DE OBRA |  | H | 1 | 20.01 | 20.01
INSUMO | 00037371 | SINAPI | TRANSPORTE - HORISTA (COLETADO CAIXA) | SERVIÇOS |  | H | 1 | 1.19 | 1.19
|  |  |  | MO SEM LS => | 9.4139 | LS => | 10.78 | MO COM LS => | 20.19
|  |  |  | VALOR DO BDI => | 6.9 |  | VALOR COM BDI => |  | 34.7
[6 empty] | QUANT. => | 40 | PREÇO TOTAL => | 1388
4.6 | CÓDIGO | BANCO | DESCRIÇÃO | TIPO |  | UND | QUANT. | VALOR UNIT | TOTAL
COMPOSIÇÃO | 88240 | SINAPI | AJUDANTE DE ESTRUTURA METÁLICA COM ENCARGOS COMPLEMENTARES | SEDI - SERVIÇOS DIVERSOS |  | H | 1 | 21.61 | 21.61
COMPOSIÇÃO AUXILIAR | 95310 | SINAPI | CURSO DE CAPACITAÇÃO PARA AJUDANTE DE ESTRUTURA METÁLICA (ENCARGOS COMPLEMENTARES) - HORISTA | SEDI - SERVIÇOS DIVERSOS |  | H | 1 | 0.13 | 0.13
INSUMO | 00044499 | SINAPI | AJUDANTE DE ESTRUTURAS METÁLICAS HORISTA | MÃO DE OBRA |  | H | 1 | 14.81 | 14.81
INSUMO | 00037370 | SINAPI | ALIMENTAÇÃO - HORISTA (COLETADO CAIXA) | OUTROS |  | H | 1 | 3.84 | 3.84
INSUMO | 00043488 | SINAPI | EPI - FAMÍLIA OPERADOR ESCAVADEIRA - HORISTA (ENCARGOS COMPLEMENTARES - COLETADO CAIXA) | EQUIPAMENTO |  | H | 1 | 0.76 | 0.76
INSUMO | 00037372 | SINAPI | EXAMES - HORISTA (COLETADO CAIXA) | OUTROS |  | H | 1 | 0.81 | 0.81
INSUMO | 00043464 | SINAPI | FERRAMENTAS - FAMÍLIA OPERADOR ESCAVADEIRA - HORISTA (ENCARGOS COMPLEMENTARES - COLETADO CAIXA) | EQUIPAMENTO |  | H | 1 | 0.01 | 0.01
INSUMO | 00037373 | SINAPI | SEGURO - HORISTA (COLETADO CAIXA) | TAXAS |  | H | 1 | 0.06 | 0.06
INSUMO | 00037371 | SINAPI | TRANSPORTE - HORISTA (COLETADO CAIXA) | SERVIÇOS |  | H | 1 | 1.19 | 1.19
|  |  |  | MO SEM LS => | 6.966 | LS => | 7.97 | MO COM LS => | 14.94
|  |  |  | VALOR DO BDI => | 5.37 |  | VALOR COM BDI => |  | 26.98
[6 empty] | QUANT. => | 40 | PREÇO TOTAL => | 1079.2
4.7 | CÓDIGO | BANCO | DESCRIÇÃO | TIPO |  | UND | QUANT. | VALOR UNIT | TOTAL
COMPOSIÇÃO | 74072/002 | SINAPI | CORRIMÃO EM TUBO AÇO GALVANIZADO 2 1/2" COM BRAÇADEIRA | ESQV - ESQUADRIAS/FERRAGENS/VIDROS |  | M | 1 | 208.78 | 208.78
COMPOSIÇÃO AUXILIAR | 88631 | SINAPI | ARGAMASSA TRAÇO 1:4 (EM VOLUME DE CIMENTO E AREIA MÉDIA ÚMIDA), PREPARO MANUAL. AF_08/2019 | SEDI - SERVIÇOS DIVERSOS |  | M³ | 0.003 | 567.94 | 1.7
COMPOSIÇÃO AUXILIAR | 88316 | SINAPI | SERVENTE COM ENCARGOS COMPLEMENTARES | SEDI - SERVIÇOS DIVERSOS |  | H | 3.3 | 19.62 | 64.74
INSUMO | 00000397 | SINAPI | ABRAÇADEIRA EM AÇO PARA AMARRAÇÃO DE ELETRODUTOS, TIPO D, COM 2 1/2" E PARAFUSO DE FIXAÇÃO | MATERIAL |  | UN | 2 | 3.57 | 7.14
INSUMO | 00007701 | SINAPI | TUBO AÇO GALVANIZADO COM COSTURA, CLASSE MEDIA, DN 2.1/2", E = *3,65* MM, PESO *6,51* KG/M (NBR 5580) | MATERIAL |  | M | 1 | 135.2 | 135.2
|  |  |  | MO SEM LS => | 18.6133 | LS => | 21.31 | MO COM LS => | 39.92
|  |  |  | VALOR DO BDI => | 51.88 |  | VALOR COM BDI => |  | 260.66
[6 empty] | QUANT. => | 123 | PREÇO TOTAL => | 32061.18
4.8 | CÓDIGO | BANCO | DESCRIÇÃO | TIPO |  | UND | QUANT. | VALOR UNIT | TOTAL
COMPOSIÇÃO | 84862 | SINAPI | GUARDA-CORPO COM CORRIMÃO EM TUBO DE AÇO GALVANIZADO 1 1/2" | ESQV - ESQUADRIAS/FERRAGENS/VIDROS |  | M | 1 | 410.38 | 410.38
COMPOSIÇÃO AUXILIAR | 88315 | SINAPI | SERRALHEIRO COM ENCARGOS COMPLEMENTARES | SEDI - SERVIÇOS DIVERSOS |  | H | 1.3 | 26.51 | 34.46
COMPOSIÇÃO AUXILIAR | 88316 | SINAPI | SERVENTE COM ENCARGOS COMPLEMENTARES | SEDI - SERVIÇOS DIVERSOS |  | H | 1.3 | 19.62 | 25.5
INSUMO | 00001649 | SINAPI | CRUZETA DE FERRO GALVANIZADO, COM ROSCA BSP, DE 1 1/2" | MATERIAL |  | UN | 0.7 | 59.17 | 41.41
INSUMO | 00002616 | SINAPI | CURVA 90 GRAUS, PARA ELETRODUTO, EM AÇO GALVANIZADO ELETROLÍTICO, DIÂMETRO DE 15 MM (1/2") | MATERIAL |  | UN | 0.5 | 5.18 | 2.59
INSUMO | 00006297 | SINAPI | TE DE FERRO GALVANIZADO, DE 1 1/2" | MATERIAL |  | UN | 1.3 | 32.31 | 42
INSUMO | 00007697 | SINAPI | TUBO AÇO GALVANIZADO COM COSTURA, CLASSE MEDIA, DN 1.1/2", E = *3,25* MM, PESO *3,61* KG/M (NBR 5580) | MATERIAL |  | M | 3.5 | 75.55 | 264.42
|  |  |  | MO SEM LS => | 18.66 | LS => | 21.36 | MO COM LS => | 40.02
|  |  |  | VALOR DO BDI => | 101.97 |  | VALOR COM BDI => |  | 512.35
[6 empty] | QUANT. => | 115 | PREÇO TOTAL => | 58920.25
4.9 | CÓDIGO | BANCO | DESCRIÇÃO | TIPO |  | UND | QUANT. | VALOR UNIT | TOTAL
COMPOSIÇÃO | 88274 | SINAPI | MARMORISTA/GRANITEIRO COM ENCARGOS COMPLEMENTARES | SEDI - SERVIÇOS DIVERSOS |  | H | 1 | 26.56 | 26.56
COMPOSIÇÃO AUXILIAR | 95341 | SINAPI | CURSO DE CAPACITAÇÃO PARA MARMORISTA/GRANITEIRO (ENCARGOS COMPLEMENTARES) - HORISTA | SEDI - SERVIÇOS DIVERSOS |  | H | 1 | 0.22 | 0.22
INSUMO | 00037370 | SINAPI | ALIMENTAÇÃO - HORISTA (COLETADO CAIXA) | OUTROS |  | H | 1 | 3.84 | 3.84
INSUMO | 00043489 | SINAPI | EPI - FAMÍLIA PEDREIRO - HORISTA (ENCARGOS COMPLEMENTARES - COLETADO CAIXA) | EQUIPAMENTO |  | H | 1 | 1.09 | 1.09
INSUMO | 00037372 | SINAPI | EXAMES - HORISTA (COLETADO CAIXA) | OUTROS |  | H | 1 | 0.81 | 0.81
INSUMO | 00043465 | SINAPI | FERRAMENTAS - FAMÍLIA PEDREIRO - HORISTA (ENCARGOS COMPLEMENTARES - COLETADO CAIXA) | EQUIPAMENTO |  | H | 1 | 0.74 | 0.74
INSUMO | 00004755 | SINAPI | MARMORISTA / GRANITEIRO | MÃO DE OBRA |  | H | 1 | 18.61 | 18.61
INSUMO | 00037373 | SINAPI | SEGURO - HORISTA (COLETADO CAIXA) | TAXAS |  | H | 1 | 0.06 | 0.06
INSUMO | 00037371 | SINAPI | TRANSPORTE - HORISTA (COLETADO CAIXA) | SERVIÇOS |  | H | 1 | 1.19 | 1.19
|  |  |  | MO SEM LS => | 8.7798 | LS => | 10.05 | MO COM LS => | 18.83
|  |  |  | VALOR DO BDI => | 6.6 |  | VALOR COM BDI => |  | 33.16
[6 empty] | QUANT. => | 16 | PREÇO TOTAL => | 530.56
4.10 | CÓDIGO | BANCO | DESCRIÇÃO | TIPO |  | UND | QUANT. | VALOR UNIT | TOTAL
COMPOSIÇÃO | 202130 | SBC | PLACA PISO TÁTIL DIRECIONAL 25X25CM VERMELHO | 202 |  | UN | 1 | 19.64 | 19.64
COMPOSIÇÃO AUXILIAR | 88309 | SINAPI | PEDREIRO COM ENCARGOS COMPLEMENTARES | SEDI - SERVIÇOS DIVERSOS |  | H | 0.207 | 26.66 | 5.51
INSUMO | 038458 | SBC | PLACA PISO TÁTIL DIRECIONAL 25X25CM VERMELHO | MATERIAL |  | UN | 1 | 10.5 | 10.5
INSUMO | 049181 | SBC | COLA CASCOLA 400 GRAMAS 2,8KG/M2 | MATERIAL |  | UN | 0.13 | 27.98 | 3.63
|  |  |  | MO SEM LS => | 1.8231 | LS => | 2.09 | MO COM LS => | 3.91
|  |  |  | VALOR DO BDI => | 4.88 |  | VALOR COM BDI => |  | 24.52
[6 empty] | QUANT. => | 112 | PREÇO TOTAL => | 2746.24
4.11 | CÓDIGO | BANCO | DESCRIÇÃO | TIPO |  | UND | QUANT. | VALOR UNIT | TOTAL
COMPOSIÇÃO | 87265 | SINAPI | REVESTIMENTO CERÂMICO PARA PAREDES INTERNAS COM PLACAS TIPO ESMALTADA EXTRA DE DIMENSÕES 20X20 cm APLICADAS EM AMBIENTES DE ÁREA MAIOR QUE 5 M² NA ALTURA INTEIRA DAS PAREDES. AF_06/2014 | REVE - REVESTIMENTO E TRATAMENTO DE SUPERFÍCIES |  | M² | 1 | 56.69 | 56.69
COMPOSIÇÃO AUXILIAR | 88316 | SINAPI | SERVENTE COM ENCARGOS COMPLEMENTARES | SEDI - SERVIÇOS DIVERSOS |  | H | 0.29 | 19.62 | 5.68
COMPOSIÇÃO AUXILIAR | 88256 | SINAPI | AZULEJISTA OU LADRILHISTA COM ENCARGOS COMPLEMENTARES | SEDI - SERVIÇOS DIVERSOS |  | H | 0.49 | 26.56 | 13.01
INSUMO | 00001381 | SINAPI | ARGAMASSA COLANTE AC I PARA CERÂMICAS | MATERIAL |  | KG | 4.86 | 0.76 | 3.69
INSUMO | 00034357 | SINAPI | REJUNTE COLORIDO, CIMENTÍCIO | MATERIAL |  | KG | 0.42 | 4.46 | 1.87
INSUMO | 00000536 | SINAPI | REVESTIMENTO EM CERÂMICA ESMALTADA EXTRA, PEI MENOR OU IGUAL A 3, FORMATO MENOR OU IGUAL A 2025 CM2 | MATERIAL |  | M² | 1.05 | 30.9 | 32.44
|  |  |  | MO SEM LS => | 5.9216 | LS => | 6.78 | MO COM LS => | 12.7
|  |  |  | VALOR DO BDI => | 14.08 |  | VALOR COM BDI => |  | 70.77
[6 empty] | QUANT. => | 50 | PREÇO TOTAL => | 3538.5
4.12 | CÓDIGO | BANCO | DESCRIÇÃO | TIPO |  | UND | QUANT. | VALOR UNIT | TOTAL
COMPOSIÇÃO | 202101 | SBC | PLACA PISO TÁTIL ALERTA 25X25 VERMELHO | 202 |  | UN | 1 | 24.14 | 24.14
COMPOSIÇÃO AUXILIAR | 88309 | SINAPI | PEDREIRO COM ENCARGOS COMPLEMENTARES | SEDI - SERVIÇOS DIVERSOS |  | H | 0.207 | 26.66 | 5.51
INSUMO | 038457 | SBC | PLACA PISO TÁTIL ALERTA 25X25CM VERMELHO | MATERIAL |  | UN | 1 | 15 | 15
INSUMO | 049181 | SBC | COLA CASCOLA 400 GRAMAS 2,8KG/M2 | MATERIAL |  | UN | 0.13 | 27.98 | 3.63
|  |  |  | MO SEM LS => | 1.8231 | LS => | 2.09 | MO COM LS => | 3.91
|  |  |  | VALOR DO BDI => | 5.99 |  | VALOR COM BDI => |  | 30.13
[6 empty] | QUANT. => | 95 | PREÇO TOTAL => | 2862.35
4.13 | CÓDIGO | BANCO | DESCRIÇÃO | TIPO |  | UND | QUANT. | VALOR UNIT | TOTAL
COMPOSIÇÃO | 190714 | SBC | LAVATÓRIO COM COLUNA SABATINI BRANCO 42X53X44CM ICASA | 190 |  | UN | 1 | 729.98 | 729.98
COMPOSIÇÃO AUXILIAR | 88267 | SINAPI | ENCANADOR OU BOMBEIRO HIDRÁULICO COM ENCARGOS COMPLEMENTARES | SEDI - SERVIÇOS DIVERSOS |  | H | 1.805 | 26.04 | 47
COMPOSIÇÃO AUXILIAR | 88248 | SINAPI | AUXILIAR DE ENCANADOR OU BOMBEIRO HIDRÁULICO COM ENCARGOS COMPLEMENTARES | SEDI - SERVIÇOS DIVERSOS |  | H | 1.805 | 20.53 | 37.05
INSUMO | 004636 | SBC | FITA TEFLON VEDA ROSCA 18MM X 25M | MATERIAL |  | M | 0.8 | 0.34 | 0.27
INSUMO | 088202 | SBC | LAVATÓRIO LINHA RAVENA L91 - DECA | MATERIAL |  | UN | 1 | 329.8 | 329.8
INSUMO | 008200 | SBC | PARAFUSO DE FIXAÇÃO PARA APARELHO SANITÁRIO BC SUPER | MATERIAL |  | UN | 2 | 10.9 | 21.8
INSUMO | 003818 | SBC | RABICHO FLEXÍVEL 40CM PVC 1/2" COM CANOPLAS | MATERIAL |  | UN | 1 | 19.9 | 19.9
INSUMO | 004467 | SBC | SIFÃO PARA LAVATÓRIO CROMADO 1" X 1.1/2" DECA 1680C | MATERIAL |  | UN | 1 | 244.9 | 244.9
INSUMO | 033131 | SBC | VÁLVULA METAL CROMADO 1600 PARA LAVATÓRIO | MATERIAL |  | UN | 1 | 29.26 | 29.26
|  |  |  | MO SEM LS => | 27.1367 | LS => | 31.06 | MO COM LS => | 58.2
|  |  |  | VALOR DO BDI => | 181.4 |  | VALOR COM BDI => |  | 911.38
[6 empty] | QUANT. => | 2 | PREÇO TOTAL => | 1822.76
4.14 | CÓDIGO | BANCO | DESCRIÇÃO | TIPO |  | UND | QUANT. | VALOR UNIT | TOTAL
COMPOSIÇÃO | 00000003 | PRÓPRIO | PLACA DE SINALIZAÇÃO PARA WC ACESSÍVEL, UNISSEX, FIGURA 46 DA NBR9050/2015 | SEDI - SERVIÇOS DIVERSOS |  | PC | 1 | 42.88 | 42.88
COMPOSIÇÃO AUXILIAR | 88252 | SINAPI | AUXILIAR DE SERVIÇOS GERAIS COM ENCARGOS COMPLEMENTARES | SEDI - SERVIÇOS DIVERSOS |  | H | 0.25 | 19.53 | 4.88
INSUMO | 00000001 | PRÓPRIO | PLACA AUTOADESIVA PARA WC ACESSÍVEL, UNISSEX, MOD FIGURA 46 DA NBR9050/2015 | MATERIAL |  | PC | 1 | 38 | 38
|  |  |  | MO SEM LS => | 1.3895 | LS => | 1.59 | MO COM LS => | 2.98
|  |  |  | VALOR DO BDI => | 10.65 |  | VALOR COM BDI => |  | 53.53
[6 empty] | QUANT. => | 2 | PREÇO TOTAL => | 107.06
4.15 | CÓDIGO | BANCO | DESCRIÇÃO | TIPO |  | UND | QUANT. | VALOR UNIT | TOTAL
COMPOSIÇÃO | 95472 | SINAPI | VASO SANITÁRIO SIFONADO CONVENCIONAL PARA PCD SEM FURO FRONTAL COM LOUÇA BRANCA SEM ASSENTO, INCLUSO CONJUNTO DE LIGAÇÃO PARA BACIA SANITÁRIA AJUSTÁVEL - FORNECIMENTO E INSTALAÇÃO. AF_01/2020 | INHI - INSTALAÇÕES HIDROS SANITÁRIAS |  | UN | 1 | 614.39 | 614.39
COMPOSIÇÃO AUXILIAR | 95471 | SINAPI | VASO SANITÁRIO SIFONADO CONVENCIONAL PARA PCD SEM FURO FRONTAL COM LOUÇA BRANCA SEM ASSENTO - FORNECIMENTO E INSTALAÇÃO. AF_01/2020 | INHI - INSTALAÇÕES HIDROS SANITÁRIAS |  | UN | 1 | 605.16 | 605.16
INSUMO | 00006142 | SINAPI | CONJUNTO DE LIGAÇÃO PARA BACIA SANITÁRIA AJUSTÁVEL, EM PLÁSTICO BRANCO, COM TUBO, CANOPLA E ESPUDE | MATERIAL |  | UN | 1 | 9.23 | 9.23
|  |  |  | MO SEM LS => | 13.2699 | LS => | 15.19 | MO COM LS => | 28.46
|  |  |  | VALOR DO BDI => | 152.67 |  | VALOR COM BDI => |  | 767.06
[6 empty] | QUANT. => | 2 | PREÇO TOTAL => | 1534.12
4.16 | CÓDIGO | BANCO | DESCRIÇÃO | TIPO |  | UND | QUANT. | VALOR UNIT | TOTAL
COMPOSIÇÃO | 00000004 | PRÓPRIO | PLACA DE INDICAÇÃO DE ESCADA, ACESSIBILIDADE, MODELO FIGURA 51 DA NBR 9050/2015 | SEDI - SERVIÇOS DIVERSOS |  | PC | 1 | 43.88 | 43.88
COMPOSIÇÃO AUXILIAR | 88252 | SINAPI | AUXILIAR DE SERVIÇOS GERAIS COM ENCARGOS COMPLEMENTARES | SEDI - SERVIÇOS DIVERSOS |  | H | 0.25 | 19.53 | 4.88
INSUMO | 00000003 | PRÓPRIO | PLACA DE INDICAÇÃO ESCADA, FIGURA 51 DA NBR9050/2015 | MATERIAL |  | PC | 1 | 39 | 39
|  |  |  | MO SEM LS => | 1.3895 | LS => | 1.59 | MO COM LS => | 2.98
|  |  |  | VALOR DO BDI => | 10.9 |  | VALOR COM BDI => |  | 54.78
[6 empty] | QUANT. => | 2 | PREÇO TOTAL => | 109.56
4.17 | CÓDIGO | BANCO | DESCRIÇÃO | TIPO |  | UND | QUANT. | VALOR UNIT | TOTAL
COMPOSIÇÃO | 202347 | SBC | TORNEIRA ALAVANCA PARA PCD AUTOMÁTICA NBR9050 | 202 |  | UN | 1 | 173.32 | 173.32
COMPOSIÇÃO AUXILIAR | 88267 | SINAPI | ENCANADOR OU BOMBEIRO HIDRÁULICO COM ENCARGOS COMPLEMENTARES | SEDI - SERVIÇOS DIVERSOS |  | H | 0.421 | 26.04 | 10.96
COMPOSIÇÃO AUXILIAR | 88248 | SINAPI | AUXILIAR DE ENCANADOR OU BOMBEIRO HIDRÁULICO COM ENCARGOS COMPLEMENTARES | SEDI - SERVIÇOS DIVERSOS |  | H | 0.301 | 20.53 | 6.17
INSUMO | 004636 | SBC | FITA TEFLON VEDA ROSCA 18MM X 25M | MATERIAL |  | M | 0.4 | 0.34 | 0.13
INSUMO | 065247 | SBC | TORNEIRA ALAVANCA PARA PCD AUTOMÁTICA BICA ALTA MÓVEL NBR9050 CERTIVA | MATERIAL |  | UN | 1 | 156.06 | 156.06
|  |  |  | MO SEM LS => | 5.5765 | LS => | 6.38 | MO COM LS => | 11.96
|  |  |  | VALOR DO BDI => | 43.07 |  | VALOR COM BDI => |  | 216.39
[6 empty] | QUANT. => | 2 | PREÇO TOTAL => | 432.78
4.18 | CÓDIGO | BANCO | DESCRIÇÃO | TIPO |  | UND | QUANT. | VALOR UNIT | TOTAL
COMPOSIÇÃO | 190220 | SBC | PAPELEIRA DE LOUCA BRANCA COM ROLETE ICASA | 190 |  | UN | 1 | 28.31 | 28.31
COMPOSIÇÃO AUXILIAR | 88316 | SINAPI | SERVENTE COM ENCARGOS COMPLEMENTARES | SEDI - SERVIÇOS DIVERSOS |  | H | 0.211 | 19.62 | 4.13
COMPOSIÇÃO AUXILIAR | 88309 | SINAPI | PEDREIRO COM ENCARGOS COMPLEMENTARES | SEDI - SERVIÇOS DIVERSOS |  | H | 0.331 | 26.66 | 8.82
INSUMO | 000100 | SBC | AREIA GROSSA LAVADA | MATERIAL |  | M³ | 0.001 | 84.33 | 0.08
INSUMO | 000050 | SBC | CIMENTO PORTLAND CP III 32RS NBR 11578 (QUILO) | MATERIAL |  | KG | 0.16 | 0.99 | 0.15
INSUMO | 003921 | SBC | PAPELEIRA DE LOUCA BRANCA COM ROLETE ICASA | MATERIAL |  | UN | 1 | 15.13 | 15.13
|  |  |  | MO SEM LS => | 4.0985 | LS => | 4.69 | MO COM LS => | 8.79
|  |  |  | VALOR DO BDI => | 7.03 |  | VALOR COM BDI => |  | 35.34
[6 empty] | QUANT. => | 2 | PREÇO TOTAL => | 70.68
4.19 | CÓDIGO | BANCO | DESCRIÇÃO | TIPO |  | UND | QUANT. | VALOR UNIT | TOTAL
COMPOSIÇÃO | 190832 | SBC | BARRA DE APOIO PARA PNE MOD.2310 80CM CONFORT DECA | 190 |  | UN | 1 | 1095.56 | 1095.56
COMPOSIÇÃO AUXILIAR | 88267 | SINAPI | ENCANADOR OU BOMBEIRO HIDRÁULICO COM ENCARGOS COMPLEMENTARES | SEDI - SERVIÇOS DIVERSOS |  | H | 0.602 | 26.04 | 15.67
COMPOSIÇÃO AUXILIAR | 88248 | SINAPI | AUXILIAR DE ENCANADOR OU BOMBEIRO HIDRÁULICO COM ENCARGOS COMPLEMENTARES | SEDI - SERVIÇOS DIVERSOS |  | H | 0.602 | 20.53 | 12.35
INSUMO | 078848 | SBC | ACESSIBILIDADE - BARRA DE APOIO PARA PCD CONFORT 2310 I 080 DECA | MATERIAL |  | UN | 1 | 1066.19 | 1066.19
INSUMO | 014201 | SBC | BUCHA DE NYLON PARA FIXAÇÃO TIPO S6 COM PARAFUSO | MATERIAL |  | UN | 9 | 0.15 | 1.35
|  |  |  | MO SEM LS => | 9.0456 | LS => | 10.35 | MO COM LS => | 19.4
|  |  |  | VALOR DO BDI => | 272.24 |  | VALOR COM BDI => |  | 1367.8
[6 empty] | QUANT. => | 6 | PREÇO TOTAL => | 8206.8
4.20 | CÓDIGO | BANCO | DESCRIÇÃO | TIPO |  | UND | QUANT. | VALOR UNIT | TOTAL
COMPOSIÇÃO | 202151 | SBC | ASSENTO PARA VASO SANITARIZO LINHA VOGUE CONFORTO PCD | 202 |  | UN | 1 | 1313.71 | 1313.71
COMPOSIÇÃO AUXILIAR | 88248 | SINAPI | AUXILIAR DE ENCANADOR OU BOMBEIRO HIDRÁULICO COM ENCARGOS COMPLEMENTARES | SEDI - SERVIÇOS DIVERSOS |  | H | 0.301 | 20.53 | 6.17
INSUMO | 008980 | SBC | ACESSIBILIDADE - ASSENTO PARA VASO LINHA VOGUE CONFORTO PCD | MATERIAL |  | UN | 1 | 1307.54 | 1307.54
|  |  |  | MO SEM LS => | 1.8744 | LS => | 2.15 | MO COM LS => | 4.02
|  |  |  | VALOR DO BDI => | 326.45 |  | VALOR COM BDI => |  | 1640.16
[6 empty] | QUANT. => | 2 | PREÇO TOTAL => | 3280.32
4.21 | CÓDIGO | BANCO | DESCRIÇÃO | TIPO |  | UND | QUANT. | VALOR UNIT | TOTAL
COMPOSIÇÃO | 30.01.061 | CPOS | BARRA DE APOIO LATERAL PARA LAVATÓRIO, PARA PESSOAS COM MOBILIDADE REDUZIDA, EM TUBO DE AÇO INOXIDÁVEL DE 1.1/4", COMPRIMENTO 25 A 30 cm | 30.01 |  | UN | 1 | 213.3 | 213.3
INSUMO | B.01.000.010139 | CPOS | PEDREIRO | MÃO DE OBRA |  | H | 0.3 | 20.3376 | 6.1
INSUMO | B.01.000.010146 | CPOS | SERVENTE | MÃO DE OBRA |  | H | 0.3 | 16.7352 | 5.02
INSUMO | E.18.000.020159 | CPOS | BARRA DE APOIO LATERAL PARA LAVATÓRIO, PARA PESSOAS COM MOBILIDADE REDUZIDA, EM TUBO DE AÇO INOXIDÁVEL DE 1.1/4", COMPRIMENTO 25 A 30 cm | MATERIAL |  | UN | 1 | 202.18 | 202.18
|  |  |  | MO SEM LS => | 5.1849 | LS => | 5.94 | MO COM LS => | 11.12
|  |  |  | VALOR DO BDI => | 53 |  | VALOR COM BDI => |  | 266.3
[6 empty] | QUANT. => | 2 | PREÇO TOTAL => | 532.6
5 |  |  | BLOCO 2 | [5 empty] | 170621.2
5.1 | CÓDIGO | BANCO | DESCRIÇÃO | TIPO |  | UND | QUANT. | VALOR UNIT | TOTAL
COMPOSIÇÃO | 89483 | SINAPI | ALVENARIA DE BLOCOS DE CONCRETO ESTRUTURAL 14X19X29 cm, (ESPESSURA 14 cm) FBK = 14,0 MPA, PARA PAREDES COM ÁREA LÍQUIDA MAIOR OU IGUAL A 6M², SEM VÃOS, UTILIZANDO COLHER DE PEDREIRO. AF_12/2014 | PARE - PAREDES/PAINÉIS |  | M² | 1 | 107.07 | 107.07
COMPOSIÇÃO AUXILIAR | 88626 | SINAPI | ARGAMASSA TRAÇO 1:0,5:4,5 (EM VOLUME DE CIMENTO, CAL E AREIA MÉDIA ÚMIDA), PREPARO MECÂNICO COM BETONEIRA 400 L. AF_08/2019 | SEDI - SERVIÇOS DIVERSOS |  | M³ | 0.0182 | 558.27 | 10.16
COMPOSIÇÃO AUXILIAR | 88316 | SINAPI | SERVENTE COM ENCARGOS COMPLEMENTARES | SEDI - SERVIÇOS DIVERSOS |  | H | 0.73 | 19.62 | 14.32
COMPOSIÇÃO AUXILIAR | 88309 | SINAPI | PEDREIRO COM ENCARGOS COMPLEMENTARES | SEDI - SERVIÇOS DIVERSOS |  | H | 0.97 | 26.66 | 25.86
INSUMO | 00034564 | SINAPI | BLOCO DE CONCRETO ESTRUTURAL 14 X 19 X 29 cm, FBK 14 MPA (NBR 6136) | MATERIAL |  | UN | 15.43 | 3.14 | 48.45
INSUMO | 00038599 | SINAPI | CANALETA DE CONCRETO ESTRUTURAL 14 X 19 X 29 cm, FBK 14 MPA (NBR 6136) | MATERIAL |  | UN | 1.29 | 3.65 | 4.7
INSUMO | 00038592 | SINAPI | MEIO BLOCO DE CONCRETO ESTRUTURAL 14 X 19 X 14 cm, FBK 14 MPA (NBR 6136) | MATERIAL |  | UN | 0.7 | 1.84 | 1.28
INSUMO | 00034547 | SINAPI | TELA DE AÇO SOLDADA GALVANIZADA/ZINCADA PARA ALVENARIA, FIO D = *1,20 A 1,70* MM, MALHA 15 X 15 MM, (C X L) *50 X 12* cm | MATERIAL |  | M | 0.395 | 5.83 | 2.3
|  |  |  | MO SEM LS => | 13.2653 | LS => | 15.18 | MO COM LS => | 28.45
|  |  |  | VALOR DO BDI => | 26.6 |  | VALOR COM BDI => |  | 133.67
[6 empty] | QUANT. => | 230 | PREÇO TOTAL => | 30744.1
5.2 | CÓDIGO | BANCO | DESCRIÇÃO | TIPO |  | UND | QUANT. | VALOR UNIT | TOTAL
COMPOSIÇÃO | 94581 | SINAPI | JANELA DE ALUMÍNIO MAXIM-AR, FIXAÇÃO COM ARGAMASSA, COM VIDROS, PADRONIZADA. AF_07/2016 | ESQV - ESQUADRIAS/FERRAGENS/VIDROS |  | M² | 1 | 327.14 | 327.14
COMPOSIÇÃO AUXILIAR | 88629 | SINAPI | ARGAMASSA TRAÇO 1:3 (EM VOLUME DE CIMENTO E AREIA MÉDIA ÚMIDA), PREPARO MANUAL. AF_08/2019 | SEDI - SERVIÇOS DIVERSOS |  | M³ | 0.021 | 636.83 | 13.37
COMPOSIÇÃO AUXILIAR | 88309 | SINAPI | PEDREIRO COM ENCARGOS COMPLEMENTARES | SEDI - SERVIÇOS DIVERSOS |  | H | 3.397 | 26.66 | 90.56
COMPOSIÇÃO AUXILIAR | 88316 | SINAPI | SERVENTE COM ENCARGOS COMPLEMENTARES | SEDI - SERVIÇOS DIVERSOS |  | H | 1.699 | 19.62 | 33.33
INSUMO | 00000601 | SINAPI | JANELA MAXIM AR EM ALUMÍNIO, 80 X 60 cm (A X L), BATENTE/REQUADRO DE 4 A 14 cm, COM VIDRO, SEM GUARNIÇÃO/ALIZAR | MATERIAL |  | M² | 1.0001 | 189.87 | 189.88
|  |  |  | MO SEM LS => | 40.4998 | LS => | 46.36 | MO COM LS => | 86.86
|  |  |  | VALOR DO BDI => | 81.29 |  | VALOR COM BDI => |  | 408.43
[6 empty] | QUANT. => | 19 | PREÇO TOTAL => | 7760.17
5.3 | CÓDIGO | BANCO | DESCRIÇÃO | TIPO |  | UND | QUANT. | VALOR UNIT | TOTAL
COMPOSIÇÃO | 92581 | SINAPI | TRAMA DE AÇO COMPOSTA POR TERÇAS PARA TELHADOS DE ATÉ 2 ÁGUAS PARA TELHA ESTRUTURAL DE FIBROCIMENTO, INCLUSO TRANSPORTE VERTICAL. AF_07/2019 | COBE - COBERTURA |  | M² | 1 | 63.06 | 63.06
COMPOSIÇÃO AUXILIAR | 93281 | SINAPI | GUINCHO ELÉTRICO DE COLUNA, CAPACIDADE 400 KG, COM MOTO FREIO, MOTOR TRIFÁSICO DE 1,25 CV - CHP DIURNO. AF_03/2016 | CHOR - CUSTOS HORÁRIOS DE MÁQUINAS E EQUIPAMENTOS |  | CHP | 0.0072 | 29.65 | 0.21
COMPOSIÇÃO AUXILIAR | 93282 | SINAPI | GUINCHO ELÉTRICO DE COLUNA, CAPACIDADE 400 KG, COM MOTO FREIO, MOTOR TRIFÁSICO DE 1,25 CV - CHI DIURNO. AF_03/2016 | CHOR - CUSTOS HORÁRIOS DE MÁQUINAS E EQUIPAMENTOS |  | CHI | 0.01 | 28.69 | 0.28
COMPOSIÇÃO AUXILIAR | 88316 | SINAPI | SERVENTE COM ENCARGOS COMPLEMENTARES | SEDI - SERVIÇOS DIVERSOS |  | H | 0.102 | 19.62 | 2
COMPOSIÇÃO AUXILIAR | 88278 | SINAPI | MONTADOR DE ESTRUTURA METÁLICA COM ENCARGOS COMPLEMENTARES | SEDI - SERVIÇOS DIVERSOS |  | H | 0.189 | 35.19 | 6.65
INSUMO | 00040549 | SINAPI | PARAFUSO, COMUM, ASTM A307, SEXTAVADO, DIÂMETRO 1/2" (12,7 MM), COMPRIMENTO 1" (25,4 MM) | MATERIAL |  | CENTO | 0.007 | 232.18 | 1.62
INSUMO | 00043083 | SINAPI | PERFIL "U" ENRIJECIDO DE AÇO GALVANIZADO, DOBRADO, 150 X 60 X 20 MM, E = 3,00 MM OU 200 X 75 X 25 MM, E = 3,75 MM | MATERIAL |  | KG | 4.629 | 11.3 | 52.3
|  |  |  | MO SEM LS => | 3.2499 | LS => | 3.72 | MO COM LS => | 6.97
|  |  |  | VALOR DO BDI => | 15.67 |  | VALOR COM BDI => |  | 78.73
[6 empty] | QUANT. => | 80 | PREÇO TOTAL => | 6298.4
5.4 | CÓDIGO | BANCO | DESCRIÇÃO | TIPO |  | UND | QUANT. | VALOR UNIT | TOTAL
COMPOSIÇÃO | 94210 | SINAPI | TELHAMENTO COM TELHA ONDULADA DE FIBROCIMENTO E = 6 MM, COM RECOBRIMENTO LATERAL DE 1 1/4 DE ONDA PARA TELHADO COM INCLINAÇÃO MÁXIMA DE 10°, COM ATÉ 2 ÁGUAS, INCLUSO IÇAMENTO. AF_07/2019 | COBE - COBERTURA |  | M² | 1 | 60.54 | 60.54
COMPOSIÇÃO AUXILIAR | 93281 | SINAPI | GUINCHO ELÉTRICO DE COLUNA, CAPACIDADE 400 KG, COM MOTO FREIO, MOTOR TRIFÁSICO DE 1,25 CV - CHP DIURNO. AF_03/2016 | CHOR - CUSTOS HORÁRIOS DE MÁQUINAS E EQUIPAMENTOS |  | CHP | 0.0053 | 29.65 | 0.15
COMPOSIÇÃO AUXILIAR | 93282 | SINAPI | GUINCHO ELÉTRICO DE COLUNA, CAPACIDADE 400 KG, COM MOTO FREIO, MOTOR TRIFÁSICO DE 1,25 CV - CHI DIURNO. AF_03/2016 | CHOR - CUSTOS HORÁRIOS DE MÁQUINAS E EQUIPAMENTOS |  | CHI | 0.0073 | 28.69 | 0.2
COMPOSIÇÃO AUXILIAR | 88316 | SINAPI | SERVENTE COM ENCARGOS COMPLEMENTARES | SEDI - SERVIÇOS DIVERSOS |  | H | 0.166 | 19.62 | 3.25
COMPOSIÇÃO AUXILIAR | 88323 | SINAPI | TELHADISTA COM ENCARGOS COMPLEMENTARES | SEDI - SERVIÇOS DIVERSOS |  | H | 0.128 | 27.8 | 3.55
INSUMO | 00001607 | SINAPI | CONJUNTO ARRUELAS DE VEDAÇÃO 5/16" PARA TELHA FIBROCIMENTO (UMA ARRUELA METÁLICA E UMA ARRUELA PVC - CÔNICAS) | MATERIAL |  | CJ | 1.26 | 0.32 | 0.4
INSUMO | 00004302 | SINAPI | PARAFUSO ZINCADO ROSCA SOBERBA, CABEÇA SEXTAVADA, 5/16 " X 250 MM, PARA FIXAÇÃO DE TELHA EM MADEIRA | MATERIAL |  | UN | 1.26 | 4.88 | 6.14
INSUMO | 00007194 | SINAPI | TELHA DE FIBROCIMENTO ONDULADA E = 6 MM, DE 2,44 X 1,10 M (SEM AMIANTO) | MATERIAL |  | M² | 1.357 | 34.53 | 46.85
|  |  |  | MO SEM LS => | 2.2521 | LS => | 2.58 | MO COM LS => | 4.83
|  |  |  | VALOR DO BDI => | 15.04 |  | VALOR COM BDI => |  | 75.58
[6 empty] | QUANT. => | 80 | PREÇO TOTAL => | 6046.4
5.5 | CÓDIGO | BANCO | DESCRIÇÃO | TIPO |  | UND | QUANT. | VALOR UNIT | TOTAL
COMPOSIÇÃO | 88323 | SINAPI | TELHADISTA COM ENCARGOS COMPLEMENTARES | SEDI - SERVIÇOS DIVERSOS |  | H | 1 | 27.8 | 27.8
COMPOSIÇÃO AUXILIAR | 95385 | SINAPI | CURSO DE CAPACITAÇÃO PARA TELHADISTA (ENCARGOS COMPLEMENTARES) - HORISTA | SEDI - SERVIÇOS DIVERSOS |  | H | 1 | 0.18 | 0.18
INSUMO | 00037370 | SINAPI | ALIMENTAÇÃO - HORISTA (COLETADO CAIXA) | OUTROS |  | H | 1 | 3.84 | 3.84
INSUMO | 00043483 | SINAPI | EPI - FAMÍLIA CARPINTEIRO DE FORMAS - HORISTA (ENCARGOS COMPLEMENTARES - COLETADO CAIXA) | EQUIPAMENTO |  | H | 1 | 1.26 | 1.26
INSUMO | 00037372 | SINAPI | EXAMES - HORISTA (COLETADO CAIXA) | OUTROS |  | H | 1 | 0.81 | 0.81
INSUMO | 00043459 | SINAPI | FERRAMENTAS - FAMÍLIA CARPINTEIRO DE FORMAS - HORISTA (ENCARGOS COMPLEMENTARES - COLETADO CAIXA) | EQUIPAMENTO |  | H | 1 | 0.45 | 0.45
INSUMO | 00037373 | SINAPI | SEGURO - HORISTA (COLETADO CAIXA) | TAXAS |  | H | 1 | 0.06 | 0.06
INSUMO | 00012869 | SINAPI | TELHADOR | MÃO DE OBRA |  | H | 1 | 20.01 | 20.01
INSUMO | 00037371 | SINAPI | TRANSPORTE - HORISTA (COLETADO CAIXA) | SERVIÇOS |  | H | 1 | 1.19 | 1.19
|  |  |  | MO SEM LS => | 9.4139 | LS => | 10.78 | MO COM LS => | 20.19
|  |  |  | VALOR DO BDI => | 6.9 |  | VALOR COM BDI => |  | 34.7
[6 empty] | QUANT. => | 40 | PREÇO TOTAL => | 1388
5.6 | CÓDIGO | BANCO | DESCRIÇÃO | TIPO |  | UND | QUANT. | VALOR UNIT | TOTAL
COMPOSIÇÃO | 88240 | SINAPI | AJUDANTE DE ESTRUTURA METÁLICA COM ENCARGOS COMPLEMENTARES | SEDI - SERVIÇOS DIVERSOS |  | H | 1 | 21.61 | 21.61
COMPOSIÇÃO AUXILIAR | 95310 | SINAPI | CURSO DE CAPACITAÇÃO PARA AJUDANTE DE ESTRUTURA METÁLICA (ENCARGOS COMPLEMENTARES) - HORISTA | SEDI - SERVIÇOS DIVERSOS |  | H | 1 | 0.13 | 0.13
INSUMO | 00044499 | SINAPI | AJUDANTE DE ESTRUTURAS METÁLICAS HORISTA | MÃO DE OBRA |  | H | 1 | 14.81 | 14.81
INSUMO | 00037370 | SINAPI | ALIMENTAÇÃO - HORISTA (COLETADO CAIXA) | OUTROS |  | H | 1 | 3.84 | 3.84
INSUMO | 00043488 | SINAPI | EPI - FAMÍLIA OPERADOR ESCAVADEIRA - HORISTA (ENCARGOS COMPLEMENTARES - COLETADO CAIXA) | EQUIPAMENTO |  | H | 1 | 0.76 | 0.76
INSUMO | 00037372 | SINAPI | EXAMES - HORISTA (COLETADO CAIXA) | OUTROS |  | H | 1 | 0.81 | 0.81
INSUMO | 00043464 | SINAPI | FERRAMENTAS - FAMÍLIA OPERADOR ESCAVADEIRA - HORISTA (ENCARGOS COMPLEMENTARES - COLETADO CAIXA) | EQUIPAMENTO |  | H | 1 | 0.01 | 0.01
INSUMO | 00037373 | SINAPI | SEGURO - HORISTA (COLETADO CAIXA) | TAXAS |  | H | 1 | 0.06 | 0.06
INSUMO | 00037371 | SINAPI | TRANSPORTE - HORISTA (COLETADO CAIXA) | SERVIÇOS |  | H | 1 | 1.19 | 1.19
|  |  |  | MO SEM LS => | 6.966 | LS => | 7.97 | MO COM LS => | 14.94
|  |  |  | VALOR DO BDI => | 5.37 |  | VALOR COM BDI => |  | 26.98
[6 empty] | QUANT. => | 40 | PREÇO TOTAL => | 1079.2
5.7 | CÓDIGO | BANCO | DESCRIÇÃO | TIPO |  | UND | QUANT. | VALOR UNIT | TOTAL
COMPOSIÇÃO | 74072/002 | SINAPI | CORRIMÃO EM TUBO AÇO GALVANIZADO 2 1/2" COM BRAÇADEIRA | ESQV - ESQUADRIAS/FERRAGENS/VIDROS |  | M | 1 | 208.78 | 208.78
COMPOSIÇÃO AUXILIAR | 88631 | SINAPI | ARGAMASSA TRAÇO 1:4 (EM VOLUME DE CIMENTO E AREIA MÉDIA ÚMIDA), PREPARO MANUAL. AF_08/2019 | SEDI - SERVIÇOS DIVERSOS |  | M³ | 0.003 | 567.94 | 1.7
COMPOSIÇÃO AUXILIAR | 88316 | SINAPI | SERVENTE COM ENCARGOS COMPLEMENTARES | SEDI - SERVIÇOS DIVERSOS |  | H | 3.3 | 19.62 | 64.74
INSUMO | 00000397 | SINAPI | ABRAÇADEIRA EM AÇO PARA AMARRAÇÃO DE ELETRODUTOS, TIPO D, COM 2 1/2" E PARAFUSO DE FIXAÇÃO | MATERIAL |  | UN | 2 | 3.57 | 7.14
INSUMO | 00007701 | SINAPI | TUBO AÇO GALVANIZADO COM COSTURA, CLASSE MEDIA, DN 2.1/2", E = *3,65* MM, PESO *6,51* KG/M (NBR 5580) | MATERIAL |  | M | 1 | 135.2 | 135.2
|  |  |  | MO SEM LS => | 18.6133 | LS => | 21.31 | MO COM LS => | 39.92
|  |  |  | VALOR DO BDI => | 51.88 |  | VALOR COM BDI => |  | 260.66
[6 empty] | QUANT. => | 123 | PREÇO TOTAL => | 32061.18
5.8 | CÓDIGO | BANCO | DESCRIÇÃO | TIPO |  | UND | QUANT. | VALOR UNIT | TOTAL
COMPOSIÇÃO | 84862 | SINAPI | GUARDA-CORPO COM CORRIMÃO EM TUBO DE AÇO GALVANIZADO 1 1/2" | ESQV - ESQUADRIAS/FERRAGENS/VIDROS |  | M | 1 | 410.38 | 410.38
COMPOSIÇÃO AUXILIAR | 88315 | SINAPI | SERRALHEIRO COM ENCARGOS COMPLEMENTARES | SEDI - SERVIÇOS DIVERSOS |  | H | 1.3 | 26.51 | 34.46
COMPOSIÇÃO AUXILIAR | 88316 | SINAPI | SERVENTE COM ENCARGOS COMPLEMENTARES | SEDI - SERVIÇOS DIVERSOS |  | H | 1.3 | 19.62 | 25.5
INSUMO | 00001649 | SINAPI | CRUZETA DE FERRO GALVANIZADO, COM ROSCA BSP, DE 1 1/2" | MATERIAL |  | UN | 0.7 | 59.17 | 41.41
INSUMO | 00002616 | SINAPI | CURVA 90 GRAUS, PARA ELETRODUTO, EM AÇO GALVANIZADO ELETROLÍTICO, DIÂMETRO DE 15 MM (1/2") | MATERIAL |  | UN | 0.5 | 5.18 | 2.59
INSUMO | 00006297 | SINAPI | TE DE FERRO GALVANIZADO, DE 1 1/2" | MATERIAL |  | UN | 1.3 | 32.31 | 42
INSUMO | 00007697 | SINAPI | TUBO AÇO GALVANIZADO COM COSTURA, CLASSE MEDIA, DN 1.1/2", E = *3,25* MM, PESO *3,61* KG/M (NBR 5580) | MATERIAL |  | M | 3.5 | 75.55 | 264.42
|  |  |  | MO SEM LS => | 18.66 | LS => | 21.36 | MO COM LS => | 40.02
|  |  |  | VALOR DO BDI => | 101.97 |  | VALOR COM BDI => |  | 512.35
[6 empty] | QUANT. => | 115 | PREÇO TOTAL => | 58920.25
5.9 | CÓDIGO | BANCO | DESCRIÇÃO | TIPO |  | UND | QUANT. | VALOR UNIT | TOTAL
COMPOSIÇÃO | 88274 | SINAPI | MARMORISTA/GRANITEIRO COM ENCARGOS COMPLEMENTARES | SEDI - SERVIÇOS DIVERSOS |  | H | 1 | 26.56 | 26.56
COMPOSIÇÃO AUXILIAR | 95341 | SINAPI | CURSO DE CAPACITAÇÃO PARA MARMORISTA/GRANITEIRO (ENCARGOS COMPLEMENTARES) - HORISTA | SEDI - SERVIÇOS DIVERSOS |  | H | 1 | 0.22 | 0.22
INSUMO | 00037370 | SINAPI | ALIMENTAÇÃO - HORISTA (COLETADO CAIXA) | OUTROS |  | H | 1 | 3.84 | 3.84
INSUMO | 00043489 | SINAPI | EPI - FAMÍLIA PEDREIRO - HORISTA (ENCARGOS COMPLEMENTARES - COLETADO CAIXA) | EQUIPAMENTO |  | H | 1 | 1.09 | 1.09
INSUMO | 00037372 | SINAPI | EXAMES - HORISTA (COLETADO CAIXA) | OUTROS |  | H | 1 | 0.81 | 0.81
INSUMO | 00043465 | SINAPI | FERRAMENTAS - FAMÍLIA PEDREIRO - HORISTA (ENCARGOS COMPLEMENTARES - COLETADO CAIXA) | EQUIPAMENTO |  | H | 1 | 0.74 | 0.74
INSUMO | 00004755 | SINAPI | MARMORISTA / GRANITEIRO | MÃO DE OBRA |  | H | 1 | 18.61 | 18.61
INSUMO | 00037373 | SINAPI | SEGURO - HORISTA (COLETADO CAIXA) | TAXAS |  | H | 1 | 0.06 | 0.06
INSUMO | 00037371 | SINAPI | TRANSPORTE - HORISTA (COLETADO CAIXA) | SERVIÇOS |  | H | 1 | 1.19 | 1.19
|  |  |  | MO SEM LS => | 8.7798 | LS => | 10.05 | MO COM LS => | 18.83
|  |  |  | VALOR DO BDI => | 6.6 |  | VALOR COM BDI => |  | 33.16
[6 empty] | QUANT. => | 16 | PREÇO TOTAL => | 530.56
5.10 | CÓDIGO | BANCO | DESCRIÇÃO | TIPO |  | UND | QUANT. | VALOR UNIT | TOTAL
COMPOSIÇÃO | 84191 | SINAPI | PISO EM GRANILITE, MARMORITE OU GRANITINA ESPESSURA 8 MM, INCLUSO JUNTAS DE DILATAÇÃO PLÁSTICAS | PISO - PISOS |  | M² | 1 | 115.76 | 115.76
COMPOSIÇÃO AUXILIAR | 87373 | SINAPI | ARGAMASSA TRAÇO 1:4 (EM VOLUME DE CIMENTO E AREIA MÉDIA ÚMIDA) PARA CONTRAPISO, PREPARO MANUAL. AF_08/2019 | SEDI - SERVIÇOS DIVERSOS |  | M³ | 0.02 | 689.94 | 13.79
COMPOSIÇÃO AUXILIAR | 88309 | SINAPI | PEDREIRO COM ENCARGOS COMPLEMENTARES | SEDI - SERVIÇOS DIVERSOS |  | H | 0.6 | 26.66 | 15.99
COMPOSIÇÃO AUXILIAR | 88316 | SINAPI | SERVENTE COM ENCARGOS COMPLEMENTARES | SEDI - SERVIÇOS DIVERSOS |  | H | 0.3 | 19.62 | 5.88
INSUMO | 00003671 | SINAPI | JUNTA PLÁSTICA DE DILATAÇÃO PARA PISOS, COR CINZA, 17 X 3 MM (ALTURA X ESPESSURA) | MATERIAL |  | M | 1 | 1.1 | 1.1
INSUMO | 00004786 | SINAPI | PISO EM GRANILITE, MARMORITE OU GRANITINA, AGREGADO COR PRETO, CINZA, PALHA OU BRANCO, E= *8* MM (INCLUSO EXECUÇÃO) | MATERIAL |  | M² | 1 | 79 | 79
|  |  |  | MO SEM LS => | 8.2016 | LS => | 9.39 | MO COM LS => | 17.59
|  |  |  | VALOR DO BDI => | 28.76 |  | VALOR COM BDI => |  | 144.52
[6 empty] | QUANT. => | 3.8 | PREÇO TOTAL => | 549.17
5.11 | CÓDIGO | BANCO | DESCRIÇÃO | TIPO |  | UND | QUANT. | VALOR UNIT | TOTAL
COMPOSIÇÃO | 87265 | SINAPI | REVESTIMENTO CERÂMICO PARA PAREDES INTERNAS COM PLACAS TIPO ESMALTADA EXTRA DE DIMENSÕES 20X20 cm APLICADAS EM AMBIENTES DE ÁREA MAIOR QUE 5 M² NA ALTURA INTEIRA DAS PAREDES. AF_06/2014 | REVE - REVESTIMENTO E TRATAMENTO DE SUPERFÍCIES |  | M² | 1 | 56.69 | 56.69
COMPOSIÇÃO AUXILIAR | 88316 | SINAPI | SERVENTE COM ENCARGOS COMPLEMENTARES | SEDI - SERVIÇOS DIVERSOS |  | H | 0.29 | 19.62 | 5.68
COMPOSIÇÃO AUXILIAR | 88256 | SINAPI | AZULEJISTA OU LADRILHISTA COM ENCARGOS COMPLEMENTARES | SEDI - SERVIÇOS DIVERSOS |  | H | 0.49 | 26.56 | 13.01
INSUMO | 00001381 | SINAPI | ARGAMASSA COLANTE AC I PARA CERÂMICAS | MATERIAL |  | KG | 4.86 | 0.76 | 3.69
INSUMO | 00034357 | SINAPI | REJUNTE COLORIDO, CIMENTÍCIO | MATERIAL |  | KG | 0.42 | 4.46 | 1.87
INSUMO | 00000536 | SINAPI | REVESTIMENTO EM CERÂMICA ESMALTADA EXTRA, PEI MENOR OU IGUAL A 3, FORMATO MENOR OU IGUAL A 2025 CM2 | MATERIAL |  | M² | 1.05 | 30.9 | 32.44
|  |  |  | MO SEM LS => | 5.9216 | LS => | 6.78 | MO COM LS => | 12.7
|  |  |  | VALOR DO BDI => | 14.08 |  | VALOR COM BDI => |  | 70.77
[6 empty] | QUANT. => | 50 | PREÇO TOTAL => | 3538.5
5.12 | CÓDIGO | BANCO | DESCRIÇÃO | TIPO |  | UND | QUANT. | VALOR UNIT | TOTAL
COMPOSIÇÃO | 190714 | SBC | LAVATÓRIO COM COLUNA SABATINI BRANCO 42X53X44CM ICASA | 190 |  | UN | 1 | 729.98 | 729.98
COMPOSIÇÃO AUXILIAR | 88267 | SINAPI | ENCANADOR OU BOMBEIRO HIDRÁULICO COM ENCARGOS COMPLEMENTARES | SEDI - SERVIÇOS DIVERSOS |  | H | 1.805 | 26.04 | 47
COMPOSIÇÃO AUXILIAR | 88248 | SINAPI | AUXILIAR DE ENCANADOR OU BOMBEIRO HIDRÁULICO COM ENCARGOS COMPLEMENTARES | SEDI - SERVIÇOS DIVERSOS |  | H | 1.805 | 20.53 | 37.05
INSUMO | 004636 | SBC | FITA TEFLON VEDA ROSCA 18MM X 25M | MATERIAL |  | M | 0.8 | 0.34 | 0.27
INSUMO | 088202 | SBC | LAVATÓRIO LINHA RAVENA L91 - DECA | MATERIAL |  | UN | 1 | 329.8 | 329.8
INSUMO | 008200 | SBC | PARAFUSO DE FIXAÇÃO PARA APARELHO SANITÁRIO BC SUPER | MATERIAL |  | UN | 2 | 10.9 | 21.8
INSUMO | 003818 | SBC | RABICHO FLEXÍVEL 40CM PVC 1/2" COM CANOPLAS | MATERIAL |  | UN | 1 | 19.9 | 19.9
INSUMO | 004467 | SBC | SIFÃO PARA LAVATÓRIO CROMADO 1" X 1.1/2" DECA 1680C | MATERIAL |  | UN | 1 | 244.9 | 244.9
INSUMO | 033131 | SBC | VÁLVULA METAL CROMADO 1600 PARA LAVATÓRIO | MATERIAL |  | UN | 1 | 29.26 | 29.26
|  |  |  | MO SEM LS => | 27.1367 | LS => | 31.06 | MO COM LS => | 58.2
|  |  |  | VALOR DO BDI => | 181.4 |  | VALOR COM BDI => |  | 911.38
[6 empty] | QUANT. => | 2 | PREÇO TOTAL => | 1822.76
5.13 | CÓDIGO | BANCO | DESCRIÇÃO | TIPO |  | UND | QUANT. | VALOR UNIT | TOTAL
COMPOSIÇÃO | 95472 | SINAPI | VASO SANITÁRIO SIFONADO CONVENCIONAL PARA PCD SEM FURO FRONTAL COM LOUÇA BRANCA SEM ASSENTO, INCLUSO CONJUNTO DE LIGAÇÃO PARA BACIA SANITÁRIA AJUSTÁVEL - FORNECIMENTO E INSTALAÇÃO. AF_01/2020 | INHI - INSTALAÇÕES HIDROS SANITÁRIAS |  | UN | 1 | 614.39 | 614.39
COMPOSIÇÃO AUXILIAR | 95471 | SINAPI | VASO SANITÁRIO SIFONADO CONVENCIONAL PARA PCD SEM FURO FRONTAL COM LOUÇA BRANCA SEM ASSENTO - FORNECIMENTO E INSTALAÇÃO. AF_01/2020 | INHI - INSTALAÇÕES HIDROS SANITÁRIAS |  | UN | 1 | 605.16 | 605.16
INSUMO | 00006142 | SINAPI | CONJUNTO DE LIGAÇÃO PARA BACIA SANITÁRIA AJUSTÁVEL, EM PLÁSTICO BRANCO, COM TUBO, CANOPLA E ESPUDE | MATERIAL |  | UN | 1 | 9.23 | 9.23
|  |  |  | MO SEM LS => | 13.2699 | LS => | 15.19 | MO COM LS => | 28.46
|  |  |  | VALOR DO BDI => | 152.67 |  | VALOR COM BDI => |  | 767.06
[6 empty] | QUANT. => | 2 | PREÇO TOTAL => | 1534.12
5.14 | CÓDIGO | BANCO | DESCRIÇÃO | TIPO |  | UND | QUANT. | VALOR UNIT | TOTAL
COMPOSIÇÃO | 202347 | SBC | TORNEIRA ALAVANCA PARA PCD AUTOMÁTICA NBR9050 | 202 |  | UN | 1 | 173.32 | 173.32
COMPOSIÇÃO AUXILIAR | 88267 | SINAPI | ENCANADOR OU BOMBEIRO HIDRÁULICO COM ENCARGOS COMPLEMENTARES | SEDI - SERVIÇOS DIVERSOS |  | H | 0.421 | 26.04 | 10.96
COMPOSIÇÃO AUXILIAR | 88248 | SINAPI | AUXILIAR DE ENCANADOR OU BOMBEIRO HIDRÁULICO COM ENCARGOS COMPLEMENTARES | SEDI - SERVIÇOS DIVERSOS |  | H | 0.301 | 20.53 | 6.17
INSUMO | 004636 | SBC | FITA TEFLON VEDA ROSCA 18MM X 25M | MATERIAL |  | M | 0.4 | 0.34 | 0.13
INSUMO | 065247 | SBC | TORNEIRA ALAVANCA PARA PCD AUTOMÁTICA BICA ALTA MÓVEL NBR9050 CERTIVA | MATERIAL |  | UN | 1 | 156.06 | 156.06
|  |  |  | MO SEM LS => | 5.5765 | LS => | 6.38 | MO COM LS => | 11.96
|  |  |  | VALOR DO BDI => | 43.07 |  | VALOR COM BDI => |  | 216.39
[6 empty] | QUANT. => | 2 | PREÇO TOTAL => | 432.78
5.15 | CÓDIGO | BANCO | DESCRIÇÃO | TIPO |  | UND | QUANT. | VALOR UNIT | TOTAL
COMPOSIÇÃO | 190220 | SBC | PAPELEIRA DE LOUCA BRANCA COM ROLETE ICASA | 190 |  | UN | 1 | 28.31 | 28.31
COMPOSIÇÃO AUXILIAR | 88316 | SINAPI | SERVENTE COM ENCARGOS COMPLEMENTARES | SEDI - SERVIÇOS DIVERSOS |  | H | 0.211 | 19.62 | 4.13
COMPOSIÇÃO AUXILIAR | 88309 | SINAPI | PEDREIRO COM ENCARGOS COMPLEMENTARES | SEDI - SERVIÇOS DIVERSOS |  | H | 0.331 | 26.66 | 8.82
INSUMO | 000100 | SBC | AREIA GROSSA LAVADA | MATERIAL |  | M³ | 0.001 | 84.33 | 0.08
INSUMO | 000050 | SBC | CIMENTO PORTLAND CP III 32RS NBR 11578 (QUILO) | MATERIAL |  | KG | 0.16 | 0.99 | 0.15
INSUMO | 003921 | SBC | PAPELEIRA DE LOUCA BRANCA COM ROLETE ICASA | MATERIAL |  | UN | 1 | 15.13 | 15.13
|  |  |  | MO SEM LS => | 4.0985 | LS => | 4.69 | MO COM LS => | 8.79
|  |  |  | VALOR DO BDI => | 7.03 |  | VALOR COM BDI => |  | 35.34
[6 empty] | QUANT. => | 2 | PREÇO TOTAL => | 70.68
5.16 | CÓDIGO | BANCO | DESCRIÇÃO | TIPO |  | UND | QUANT. | VALOR UNIT | TOTAL
COMPOSIÇÃO | 190832 | SBC | BARRA DE APOIO PARA PNE MOD.2310 80CM CONFORT DECA | 190 |  | UN | 1 | 1095.56 | 1095.56
COMPOSIÇÃO AUXILIAR | 88267 | SINAPI | ENCANADOR OU BOMBEIRO HIDRÁULICO COM ENCARGOS COMPLEMENTARES | SEDI - SERVIÇOS DIVERSOS |  | H | 0.602 | 26.04 | 15.67
COMPOSIÇÃO AUXILIAR | 88248 | SINAPI | AUXILIAR DE ENCANADOR OU BOMBEIRO HIDRÁULICO COM ENCARGOS COMPLEMENTARES | SEDI - SERVIÇOS DIVERSOS |  | H | 0.602 | 20.53 | 12.35
INSUMO | 078848 | SBC | ACESSIBILIDADE - BARRA DE APOIO PARA PCD CONFORT 2310 I 080 DECA | MATERIAL |  | UN | 1 | 1066.19 | 1066.19
INSUMO | 014201 | SBC | BUCHA DE NYLON PARA FIXAÇÃO TIPO S6 COM PARAFUSO | MATERIAL |  | UN | 9 | 0.15 | 1.35
|  |  |  | MO SEM LS => | 9.0456 | LS => | 10.35 | MO COM LS => | 19.4
|  |  |  | VALOR DO BDI => | 272.24 |  | VALOR COM BDI => |  | 1367.8
[6 empty] | QUANT. => | 6 | PREÇO TOTAL => | 8206.8
5.17 | CÓDIGO | BANCO | DESCRIÇÃO | TIPO |  | UND | QUANT. | VALOR UNIT | TOTAL
COMPOSIÇÃO | 202151 | SBC | ASSENTO PARA VASO SANITÁRIO LINHA VOGUE CONFORTO PCD | 202 |  | UN | 1 | 1313.71 | 1313.71
COMPOSIÇÃO AUXILIAR | 88248 | SINAPI | AUXILIAR DE ENCANADOR OU BOMBEIRO HIDRÁULICO COM ENCARGOS COMPLEMENTARES | SEDI - SERVIÇOS DIVERSOS |  | H | 0.301 | 20.53 | 6.17
INSUMO | 008980 | SBC | ACESSIBILIDADE - ASSENTO PARA VASO LINHA VOGUE CONFORTO PCD | MATERIAL |  | UN | 1 | 1307.54 | 1307.54
|  |  |  | MO SEM LS => | 1.8744 | LS => | 2.15 | MO COM LS => | 4.02
|  |  |  | VALOR DO BDI => | 326.45 |  | VALOR COM BDI => |  | 1640.16
[6 empty] | QUANT. => | 2 | PREÇO TOTAL => | 3280.32
5.18 | CÓDIGO | BANCO | DESCRIÇÃO | TIPO |  | UND | QUANT. | VALOR UNIT | TOTAL
COMPOSIÇÃO | 30.01.061 | CPOS | BARRA DE APOIO LATERAL PARA LAVATÓRIO, PARA PESSOAS COM MOBILIDADE REDUZIDA, EM TUBO DE AÇO INOXIDÁVEL DE 1.1/4", COMPRIMENTO 25 A 30 cm | 30.01 |  | UN | 1 | 213.3 | 213.3
INSUMO | B.01.000.010139 | CPOS | PEDREIRO | MÃO DE OBRA |  | H | 0.3 | 20.3376 | 6.1
INSUMO | B.01.000.010146 | CPOS | SERVENTE | MÃO DE OBRA |  | H | 0.3 | 16.7352 | 5.02
INSUMO | E.18.000.020159 | CPOS | BARRA DE APOIO LATERAL PARA LAVATÓRIO, PARA PESSOAS COM MOBILIDADE REDUZIDA, EM TUBO DE AÇO INOXIDÁVEL DE 1.1/4", COMPRIMENTO 25 A 30 cm | MATERIAL |  | UN | 1 | 202.18 | 202.18
|  |  |  | MO SEM LS => | 5.1849 | LS => | 5.94 | MO COM LS => | 11.12
|  |  |  | VALOR DO BDI => | 53 |  | VALOR COM BDI => |  | 266.3
[6 empty] | QUANT. => | 2 | PREÇO TOTAL => | 532.6
5.19 | CÓDIGO | BANCO | DESCRIÇÃO | TIPO |  | UND | QUANT. | VALOR UNIT | TOTAL
COMPOSIÇÃO | 202130 | SBC | PLACA PISO TÁTIL DIRECIONAL 25X25CM VERMELHO | 202 |  | UN | 1 | 19.64 | 19.64
COMPOSIÇÃO AUXILIAR | 88309 | SINAPI | PEDREIRO COM ENCARGOS COMPLEMENTARES | SEDI - SERVIÇOS DIVERSOS |  | H | 0.207 | 26.66 | 5.51
INSUMO | 038458 | SBC | PLACA PISO TÁTIL DIRECIONAL 25X25CM VERMELHO | MATERIAL |  | UN | 1 | 10.5 | 10.5
INSUMO | 049181 | SBC | COLA CASCOLA 400 GRAMAS 2,8KG/M2 | MATERIAL |  | UN | 0.13 | 27.98 | 3.63
|  |  |  | MO SEM LS => | 1.8231 | LS => | 2.09 | MO COM LS => | 3.91
|  |  |  | VALOR DO BDI => | 4.88 |  | VALOR COM BDI => |  | 24.52
[6 empty] | QUANT. => | 112 | PREÇO TOTAL => | 2746.24
5.20 | CÓDIGO | BANCO | DESCRIÇÃO | TIPO |  | UND | QUANT. | VALOR UNIT | TOTAL
COMPOSIÇÃO | 202101 | SBC | PLACA PISO TÁTIL ALERTA 25X25 VERMELHO | 202 |  | UN | 1 | 24.14 | 24.14
COMPOSIÇÃO AUXILIAR | 88309 | SINAPI | PEDREIRO COM ENCARGOS COMPLEMENTARES | SEDI - SERVIÇOS DIVERSOS |  | H | 0.207 | 26.66 | 5.51
INSUMO | 038457 | SBC | PLACA PISO TÁTIL ALERTA 25X25CM VERMELHO | MATERIAL |  | UN | 1 | 15 | 15
INSUMO | 049181 | SBC | COLA CASCOLA 400 GRAMAS 2,8KG/M2 | MATERIAL |  | UN | 0.13 | 27.98 | 3.63
|  |  |  | MO SEM LS => | 1.8231 | LS => | 2.09 | MO COM LS => | 3.91
|  |  |  | VALOR DO BDI => | 5.99 |  | VALOR COM BDI => |  | 30.13
[6 empty] | QUANT. => | 95 | PREÇO TOTAL => | 2862.35
5.21 | CÓDIGO | BANCO | DESCRIÇÃO | TIPO |  | UND | QUANT. | VALOR UNIT | TOTAL
COMPOSIÇÃO | 00000003 | PRÓPRIO | PLACA DE SINALIZAÇÃO PARA WC ACESSÍVEL, UNISSEX, FIGURA 46 DA NBR9050/2015 | SEDI - SERVIÇOS DIVERSOS |  | PC | 1 | 42.88 | 42.88
COMPOSIÇÃO AUXILIAR | 88252 | SINAPI | AUXILIAR DE SERVIÇOS GERAIS COM ENCARGOS COMPLEMENTARES | SEDI - SERVIÇOS DIVERSOS |  | H | 0.25 | 19.53 | 4.88
INSUMO | 00000001 | PRÓPRIO | PLACA AUTOADESIVA PARA WC ACESSÍVEL, UNISSEX, MOD FIGURA 46 DA NBR9050/2015 | MATERIAL |  | PC | 1 | 38 | 38
|  |  |  | MO SEM LS => | 1.3895 | LS => | 1.59 | MO COM LS => | 2.98
|  |  |  | VALOR DO BDI => | 10.65 |  | VALOR COM BDI => |  | 53.53
[6 empty] | QUANT. => | 2 | PREÇO TOTAL => | 107.06
5.22 | CÓDIGO | BANCO | DESCRIÇÃO | TIPO |  | UND | QUANT. | VALOR UNIT | TOTAL
COMPOSIÇÃO | 00000004 | PRÓPRIO | PLACA DE INDICAÇÃO DE ESCADA, ACESSIBILIDADE, MODELO FIGURA 51 DA NBR 9050/2015 | SEDI - SERVIÇOS DIVERSOS |  | PC | 1 | 43.88 | 43.88
COMPOSIÇÃO AUXILIAR | 88252 | SINAPI | AUXILIAR DE SERVIÇOS GERAIS COM ENCARGOS COMPLEMENTARES | SEDI - SERVIÇOS DIVERSOS |  | H | 0.25 | 19.53 | 4.88
INSUMO | 00000003 | PRÓPRIO | PLACA DE INDICAÇÃO ESCADA, FIGURA 51 DA NBR9050/2015 | MATERIAL |  | PC | 1 | 39 | 39
|  |  |  | MO SEM LS => | 1.3895 | LS => | 1.59 | MO COM LS => | 2.98
|  |  |  | VALOR DO BDI => | 10.9 |  | VALOR COM BDI => |  | 54.78
[6 empty] | QUANT. => | 2 | PREÇO TOTAL => | 109.56
6 |  |  | BLOCO 3 | [5 empty] | 45965.04
6.1 | CÓDIGO | BANCO | DESCRIÇÃO | TIPO |  | UND | QUANT. | VALOR UNIT | TOTAL
COMPOSIÇÃO | 90844 | SINAPI | KIT DE PORTA DE MADEIRA PARA PINTURA, SEMI-OCA (LEVE OU MÉDIA), PADRÃO MÉDIO, 90X210CM, ESPESSURA DE 3,5CM, ITENS INCLUSOS: DOBRADIÇAS, MONTAGEM E INSTALAÇÃO DO BATENTE, FECHADURA COM EXECUÇÃO DO FURO - FORNECIMENTO E INSTALAÇÃO. AF_12/2019 | ESQV - ESQUADRIAS/FERRAGENS/VIDROS |  | UN | 1 | 1179.3 | 1179.3
COMPOSIÇÃO AUXILIAR | 90830 | SINAPI | FECHADURA DE EMBUTIR COM CILINDRO, EXTERNA, COMPLETA, ACABAMENTO PADRÃO MÉDIO, INCLUSO EXECUÇÃO DE FURO - FORNECIMENTO E INSTALAÇÃO. AF_12/2019 | ESQV - ESQUADRIAS/FERRAGENS/VIDROS |  | UN | 1 | 194.78 | 194.78
COMPOSIÇÃO AUXILIAR | 90823 | SINAPI | PORTA DE MADEIRA PARA PINTURA, SEMI-OCA (LEVE OU MÉDIA), 90X210CM, ESPESSURA DE 3,5CM, INCLUSO DOBRADIÇAS - FORNECIMENTO E INSTALAÇÃO. AF_12/2019 | ESQV - ESQUADRIAS/FERRAGENS/VIDROS |  | UN | 1 | 452.01 | 452.01
COMPOSIÇÃO AUXILIAR | 100659 | SINAPI | ALIZAR DE 5X1,5CM PARA PORTA FIXADO COM PREGOS, PADRÃO MÉDIO - FORNECIMENTO E INSTALAÇÃO. AF_12/2019 | ESQV - ESQUADRIAS/FERRAGENS/VIDROS |  | M | 10.2 | 11.92 | 121.58
COMPOSIÇÃO AUXILIAR | 90806 | SINAPI | BATENTE PARA PORTA DE MADEIRA, FIXAÇÃO COM ARGAMASSA, PADRÃO MÉDIO - FORNECIMENTO E INSTALAÇÃO. AF_12/2019_P | ESQV - ESQUADRIAS/FERRAGENS/VIDROS |  | UN | 1 | 410.93 | 410.93
|  |  |  | MO SEM LS => | 93.9572 | LS => | 107.55 | MO COM LS => | 201.51
|  |  |  | VALOR DO BDI => | 293.05 |  | VALOR COM BDI => |  | 1472.35
[6 empty] | QUANT. => | 20 | PREÇO TOTAL => | 29447
6.2 | CÓDIGO | BANCO | DESCRIÇÃO | TIPO |  | UND | QUANT. | VALOR UNIT | TOTAL
COMPOSIÇÃO | 171021 | SBC | PISO CONCRETO 1:3:5 ESPESSURA 8CM PARA PAVIMENTAÇÃO EM LEITO | 171 |  | M² | 1 | 74.91 | 74.91
COMPOSIÇÃO AUXILIAR | 88316 | SINAPI | SERVENTE COM ENCARGOS COMPLEMENTARES | SEDI - SERVIÇOS DIVERSOS |  | H | 1.324 | 19.62 | 25.97
COMPOSIÇÃO AUXILIAR | 88309 | SINAPI | PEDREIRO COM ENCARGOS COMPLEMENTARES | SEDI - SERVIÇOS DIVERSOS |  | H | 0.331 | 26.66 | 8.82
INSUMO | 000100 | SBC | AREIA GROSSA LAVADA | MATERIAL |  | M³ | 0.052 | 84.33 | 4.38
INSUMO | 000050 | SBC | CIMENTO PORTLAND CP III 32RS NBR 11578 (QUILO) | MATERIAL |  | KG | 19.28 | 0.99 | 19.08
INSUMO | 000200 | SBC | PEDRA BRITADA #1 E 2 | MATERIAL |  | M³ | 0.068 | 245 | 16.66
|  |  |  | MO SEM LS => | 10.3324 | LS => | 11.83 | MO COM LS => | 22.16
|  |  |  | VALOR DO BDI => | 18.61 |  | VALOR COM BDI => |  | 93.52
[6 empty] | QUANT. => | 156 | PREÇO TOTAL => | 14589.12
6.3 | CÓDIGO | BANCO | DESCRIÇÃO | TIPO |  | UND | QUANT. | VALOR UNIT | TOTAL
COMPOSIÇÃO | 94275 | SINAPI | ASSENTAMENTO DE GUIA (MEIO-FIO) EM TRECHO RETO, CONFECCIONADA EM CONCRETO PRÉ-FABRICADO, DIMENSÕES 100X15X13X20 cm (COMPRIMENTO X BASE INFERIOR X BASE SUPERIOR X ALTURA), PARA URBANIZAÇÃO INTERNA DE EMPREENDIMENTOS. AF_06/2016_P | DROP - DRENAGEM/OBRAS DE CONTENÇÃO / POÇOS DE VISITA E CAIXAS |  | M | 1 | 41.46 | 41.46
COMPOSIÇÃO AUXILIAR | 88629 | SINAPI | ARGAMASSA TRAÇO 1:3 (EM VOLUME DE CIMENTO E AREIA MÉDIA ÚMIDA), PREPARO MANUAL. AF_08/2019 | SEDI - SERVIÇOS DIVERSOS |  | M³ | 0.001 | 636.83 | 0.63
COMPOSIÇÃO AUXILIAR | 88316 | SINAPI | SERVENTE COM ENCARGOS COMPLEMENTARES | SEDI - SERVIÇOS DIVERSOS |  | H | 0.36 | 19.62 | 7.06
COMPOSIÇÃO AUXILIAR | 88309 | SINAPI | PEDREIRO COM ENCARGOS COMPLEMENTARES | SEDI - SERVIÇOS DIVERSOS |  | H | 0.36 | 26.66 | 9.59
INSUMO | 00000370 | SINAPI | AREIA MEDIA - POSTO JAZIDA/FORNECEDOR (RETIRADO NA JAZIDA, SEM TRANSPORTE) | MATERIAL |  | M³ | 0.007 | 95 | 0.66
INSUMO | 00004059 | SINAPI | MEIO-FIO OU GUIA DE CONCRETO, PRÉ-MOLDADO, COMP 1 M, *30 X 15/ 12* cm (H X L1/L2) | MATERIAL |  | M | 1.005 | 23.41 | 23.52
|  |  |  | MO SEM LS => | 5.2362 | LS => | 5.99 | MO COM LS => | 11.23
|  |  |  | VALOR DO BDI => | 10.3 |  | VALOR COM BDI => |  | 51.76
[6 empty] | QUANT. => | 2.8 | PREÇO TOTAL => | 144.92
6.4 | CÓDIGO | BANCO | DESCRIÇÃO | TIPO |  | UND | QUANT. | VALOR UNIT | TOTAL
COMPOSIÇÃO | 172882 | SBC | RAMPA PARA DEFICIENTE FÍSICO EM CIMENTADO INCLUSIVE BASE | 172 |  | M² | 1 | 143.76 | 143.76
COMPOSIÇÃO AUXILIAR | 88316 | SINAPI | SERVENTE COM ENCARGOS COMPLEMENTARES | SEDI - SERVIÇOS DIVERSOS |  | H | 1.924 | 19.62 | 37.74
COMPOSIÇÃO AUXILIAR | 88309 | SINAPI | PEDREIRO COM ENCARGOS COMPLEMENTARES | SEDI - SERVIÇOS DIVERSOS |  | H | 1.468 | 26.66 | 39.13
INSUMO | 000100 | SBC | AREIA GROSSA LAVADA | MATERIAL |  | M³ | 0.098 | 84.33 | 8.26
INSUMO | 000050 | SBC | CIMENTO PORTLAND CP III 32RS NBR 11578 (QUILO) | MATERIAL |  | KG | 39.43 | 0.99 | 39.03
INSUMO | 000200 | SBC | PEDRA BRITADA #1 E 2 | MATERIAL |  | M³ | 0.08 | 245 | 19.6
|  |  |  | MO SEM LS => | 23.7236 | LS => | 27.16 | MO COM LS => | 50.88
|  |  |  | VALOR DO BDI => | 35.72 |  | VALOR COM BDI => |  | 179.48
[6 empty] | QUANT. => | 2 | PREÇO TOTAL => | 358.96
6.5 | CÓDIGO | BANCO | DESCRIÇÃO | TIPO |  | UND | QUANT. | VALOR UNIT | TOTAL
COMPOSIÇÃO | 88274 | SINAPI | MARMORISTA/GRANITEIRO COM ENCARGOS COMPLEMENTARES | SEDI - SERVIÇOS DIVERSOS |  | H | 1 | 26.56 | 26.56
COMPOSIÇÃO AUXILIAR | 95341 | SINAPI | CURSO DE CAPACITAÇÃO PARA MARMORISTA/GRANITEIRO (ENCARGOS COMPLEMENTARES) - HORISTA | SEDI - SERVIÇOS DIVERSOS |  | H | 1 | 0.22 | 0.22
INSUMO | 00037370 | SINAPI | ALIMENTAÇÃO - HORISTA (COLETADO CAIXA) | OUTROS |  | H | 1 | 3.84 | 3.84
INSUMO | 00043489 | SINAPI | EPI - FAMÍLIA PEDREIRO - HORISTA (ENCARGOS COMPLEMENTARES - COLETADO CAIXA) | EQUIPAMENTO |  | H | 1 | 1.09 | 1.09
INSUMO | 00037372 | SINAPI | EXAMES - HORISTA (COLETADO CAIXA) | OUTROS |  | H | 1 | 0.81 | 0.81
INSUMO | 00043465 | SINAPI | FERRAMENTAS - FAMÍLIA PEDREIRO - HORISTA (ENCARGOS COMPLEMENTARES - COLETADO CAIXA) | EQUIPAMENTO |  | H | 1 | 0.74 | 0.74
INSUMO | 00004755 | SINAPI | MARMORISTA / GRANITEIRO | MÃO DE OBRA |  | H | 1 | 18.61 | 18.61
INSUMO | 00037373 | SINAPI | SEGURO - HORISTA (COLETADO CAIXA) | TAXAS |  | H | 1 | 0.06 | 0.06
INSUMO | 00037371 | SINAPI | TRANSPORTE - HORISTA (COLETADO CAIXA) | SERVIÇOS |  | H | 1 | 1.19 | 1.19
|  |  |  | MO SEM LS => | 8.7798 | LS => | 10.05 | MO COM LS => | 18.83
|  |  |  | VALOR DO BDI => | 6.6 |  | VALOR COM BDI => |  | 33.16
[6 empty] | QUANT. => | 24 | PREÇO TOTAL => | 795.84
6.6 | CÓDIGO | BANCO | DESCRIÇÃO | TIPO |  | UND | QUANT. | VALOR UNIT | TOTAL
COMPOSIÇÃO | 202130 | SBC | PLACA PISO TÁTIL DIRECIONAL 25X25CM VERMELHO | 202 |  | UN | 1 | 19.64 | 19.64
COMPOSIÇÃO AUXILIAR | 88309 | SINAPI | PEDREIRO COM ENCARGOS COMPLEMENTARES | SEDI - SERVIÇOS DIVERSOS |  | H | 0.207 | 26.66 | 5.51
INSUMO | 038458 | SBC | PLACA PISO TÁTIL DIRECIONAL 25X25CM VERMELHO | MATERIAL |  | UN | 1 | 10.5 | 10.5
INSUMO | 049181 | SBC | COLA CASCOLA 400 GRAMAS 2,8KG/M2 | MATERIAL |  | UN | 0.13 | 27.98 | 3.63
|  |  |  | MO SEM LS => | 1.8231 | LS => | 2.09 | MO COM LS => | 3.91
|  |  |  | VALOR DO BDI => | 4.88 |  | VALOR COM BDI => |  | 24.52
[6 empty] | QUANT. => | 6 | PREÇO TOTAL => | 147.12
6.7 | CÓDIGO | BANCO | DESCRIÇÃO | TIPO |  | UND | QUANT. | VALOR UNIT | TOTAL
COMPOSIÇÃO | 202101 | SBC | PLACA PISO TÁTIL ALERTA 25X25 VERMELHO | 202 |  | UN | 1 | 24.14 | 24.14
COMPOSIÇÃO AUXILIAR | 88309 | SINAPI | PEDREIRO COM ENCARGOS COMPLEMENTARES | SEDI - SERVIÇOS DIVERSOS |  | H | 0.207 | 26.66 | 5.51
INSUMO | 038457 | SBC | PLACA PISO TÁTIL ALERTA 25X25CM VERMELHO | MATERIAL |  | UN | 1 | 15 | 15
INSUMO | 049181 | SBC | COLA CASCOLA 400 GRAMAS 2,8KG/M2 | MATERIAL |  | UN | 0.13 | 27.98 | 3.63
|  |  |  | MO SEM LS => | 1.8231 | LS => | 2.09 | MO COM LS => | 3.91
|  |  |  | VALOR DO BDI => | 5.99 |  | VALOR COM BDI => |  | 30.13
[6 empty] | QUANT. => | 16 | PREÇO TOTAL => | 482.08
7 |  |  | REFEITÓRIO/CANTINA/BIBLIOTECA | [5 empty] | 21666.98
7.1 | CÓDIGO | BANCO | DESCRIÇÃO | TIPO |  | UND | QUANT. | VALOR UNIT | TOTAL
COMPOSIÇÃO | 74072/002 | SINAPI | CORRIMÃO EM TUBO AÇO GALVANIZADO 2 1/2" COM BRAÇADEIRA | ESQV - ESQUADRIAS/FERRAGENS/VIDROS |  | M | 1 | 208.78 | 208.78
COMPOSIÇÃO AUXILIAR | 88631 | SINAPI | ARGAMASSA TRAÇO 1:4 (EM VOLUME DE CIMENTO E AREIA MÉDIA ÚMIDA), PREPARO MANUAL. AF_08/2019 | SEDI - SERVIÇOS DIVERSOS |  | M³ | 0.003 | 567.94 | 1.7
COMPOSIÇÃO AUXILIAR | 88316 | SINAPI | SERVENTE COM ENCARGOS COMPLEMENTARES | SEDI - SERVIÇOS DIVERSOS |  | H | 3.3 | 19.62 | 64.74
INSUMO | 00000397 | SINAPI | ABRAÇADEIRA EM AÇO PARA AMARRAÇÃO DE ELETRODUTOS, TIPO D, COM 2 1/2" E PARAFUSO DE FIXAÇÃO | MATERIAL |  | UN | 2 | 3.57 | 7.14
INSUMO | 00007701 | SINAPI | TUBO AÇO GALVANIZADO COM COSTURA, CLASSE MEDIA, DN 2.1/2", E = *3,65* MM, PESO *6,51* KG/M (NBR 5580) | MATERIAL |  | M | 1 | 135.2 | 135.2
|  |  |  | MO SEM LS => | 18.6133 | LS => | 21.31 | MO COM LS => | 39.92
|  |  |  | VALOR DO BDI => | 51.88 |  | VALOR COM BDI => |  | 260.66
[6 empty] | QUANT. => | 10 | PREÇO TOTAL => | 2606.6
7.2 | CÓDIGO | BANCO | DESCRIÇÃO | TIPO |  | UND | QUANT. | VALOR UNIT | TOTAL
COMPOSIÇÃO | 171021 | SBC | PISO CONCRETO 1:3:5 ESPESSURA 8CM PARA PAVIMENTAÇÃO EM LEITO | 171 |  | M² | 1 | 74.91 | 74.91
COMPOSIÇÃO AUXILIAR | 88316 | SINAPI | SERVENTE COM ENCARGOS COMPLEMENTARES | SEDI - SERVIÇOS DIVERSOS |  | H | 1.324 | 19.62 | 25.97
COMPOSIÇÃO AUXILIAR | 88309 | SINAPI | PEDREIRO COM ENCARGOS COMPLEMENTARES | SEDI - SERVIÇOS DIVERSOS |  | H | 0.331 | 26.66 | 8.82
INSUMO | 000100 | SBC | AREIA GROSSA LAVADA | MATERIAL |  | M³ | 0.052 | 84.33 | 4.38
INSUMO | 000050 | SBC | CIMENTO PORTLAND CP III 32RS NBR 11578 (QUILO) | MATERIAL |  | KG | 19.28 | 0.99 | 19.08
INSUMO | 000200 | SBC | PEDRA BRITADA #1 E 2 | MATERIAL |  | M³ | 0.068 | 245 | 16.66
|  |  |  | MO SEM LS => | 10.3324 | LS => | 11.83 | MO COM LS => | 22.16
|  |  |  | VALOR DO BDI => | 18.61 |  | VALOR COM BDI => |  | 93.52
[6 empty] | QUANT. => | 80 | PREÇO TOTAL => | 7481.6
7.3 | CÓDIGO | BANCO | DESCRIÇÃO | TIPO |  | UND | QUANT. | VALOR UNIT | TOTAL
COMPOSIÇÃO | 172882 | SBC | RAMPA PARA DEFICIENTE FÍSICO EM CIMENTADO INCLUSIVE BASE | 172 |  | M² | 1 | 143.76 | 143.76
COMPOSIÇÃO AUXILIAR | 88316 | SINAPI | SERVENTE COM ENCARGOS COMPLEMENTARES | SEDI - SERVIÇOS DIVERSOS |  | H | 1.924 | 19.62 | 37.74
COMPOSIÇÃO AUXILIAR | 88309 | SINAPI | PEDREIRO COM ENCARGOS COMPLEMENTARES | SEDI - SERVIÇOS DIVERSOS |  | H | 1.468 | 26.66 | 39.13
INSUMO | 000100 | SBC | AREIA GROSSA LAVADA | MATERIAL |  | M³ | 0.098 | 84.33 | 8.26
INSUMO | 000050 | SBC | CIMENTO PORTLAND CP III 32RS NBR 11578 (QUILO) | MATERIAL |  | KG | 39.43 | 0.99 | 39.03
INSUMO | 000200 | SBC | PEDRA BRITADA #1 E 2 | MATERIAL |  | M³ | 0.08 | 245 | 19.6
|  |  |  | MO SEM LS => | 23.7236 | LS => | 27.16 | MO COM LS => | 50.88
|  |  |  | VALOR DO BDI => | 35.72 |  | VALOR COM BDI => |  | 179.48
[6 empty] | QUANT. => | 24 | PREÇO TOTAL => | 4307.52
7.4 | CÓDIGO | BANCO | DESCRIÇÃO | TIPO |  | UND | QUANT. | VALOR UNIT | TOTAL
COMPOSIÇÃO | 94275 | SINAPI | ASSENTAMENTO DE GUIA (MEIO-FIO) EM TRECHO RETO, CONFECCIONADA EM CONCRETO PRÉ-FABRICADO, DIMENSÕES 100X15X13X20 cm (COMPRIMENTO X BASE INFERIOR X BASE SUPERIOR X ALTURA), PARA URBANIZAÇÃO INTERNA DE EMPREENDIMENTOS. AF_06/2016_P | DROP - DRENAGEM/OBRAS DE CONTENÇÃO / POÇOS DE VISITA E CAIXAS |  | M | 1 | 41.46 | 41.46
COMPOSIÇÃO AUXILIAR | 88629 | SINAPI | ARGAMASSA TRAÇO 1:3 (EM VOLUME DE CIMENTO E AREIA MÉDIA ÚMIDA), PREPARO MANUAL. AF_08/2019 | SEDI - SERVIÇOS DIVERSOS |  | M³ | 0.001 | 636.83 | 0.63
COMPOSIÇÃO AUXILIAR | 88316 | SINAPI | SERVENTE COM ENCARGOS COMPLEMENTARES | SEDI - SERVIÇOS DIVERSOS |  | H | 0.36 | 19.62 | 7.06
COMPOSIÇÃO AUXILIAR | 88309 | SINAPI | PEDREIRO COM ENCARGOS COMPLEMENTARES | SEDI - SERVIÇOS DIVERSOS |  | H | 0.36 | 26.66 | 9.59
INSUMO | 00000370 | SINAPI | AREIA MEDIA - POSTO JAZIDA/FORNECEDOR (RETIRADO NA JAZIDA, SEM TRANSPORTE) | MATERIAL |  | M³ | 0.007 | 95 | 0.66
INSUMO | 00004059 | SINAPI | MEIO-FIO OU GUIA DE CONCRETO, PRÉ-MOLDADO, COMP 1 M, *30 X 15/ 12* cm (H X L1/L2) | MATERIAL |  | M | 1.005 | 23.41 | 23.52
|  |  |  | MO SEM LS => | 5.2362 | LS => | 5.99 | MO COM LS => | 11.23
|  |  |  | VALOR DO BDI => | 10.3 |  | VALOR COM BDI => |  | 51.76
[6 empty] | QUANT. => | 12 | PREÇO TOTAL => | 621.12
7.5 | CÓDIGO | BANCO | DESCRIÇÃO | TIPO |  | UND | QUANT. | VALOR UNIT | TOTAL
COMPOSIÇÃO | 88274 | SINAPI | MARMORISTA/GRANITEIRO COM ENCARGOS COMPLEMENTARES | SEDI - SERVIÇOS DIVERSOS |  | H | 1 | 26.56 | 26.56
COMPOSIÇÃO AUXILIAR | 95341 | SINAPI | CURSO DE CAPACITAÇÃO PARA MARMORISTA/GRANITEIRO (ENCARGOS COMPLEMENTARES) - HORISTA | SEDI - SERVIÇOS DIVERSOS |  | H | 1 | 0.22 | 0.22
INSUMO | 00037370 | SINAPI | ALIMENTAÇÃO - HORISTA (COLETADO CAIXA) | OUTROS |  | H | 1 | 3.84 | 3.84
INSUMO | 00043489 | SINAPI | EPI - FAMÍLIA PEDREIRO - HORISTA (ENCARGOS COMPLEMENTARES - COLETADO CAIXA) | EQUIPAMENTO |  | H | 1 | 1.09 | 1.09
INSUMO | 00037372 | SINAPI | EXAMES - HORISTA (COLETADO CAIXA) | OUTROS |  | H | 1 | 0.81 | 0.81
INSUMO | 00043465 | SINAPI | FERRAMENTAS - FAMÍLIA PEDREIRO - HORISTA (ENCARGOS COMPLEMENTARES - COLETADO CAIXA) | EQUIPAMENTO |  | H | 1 | 0.74 | 0.74
INSUMO | 00004755 | SINAPI | MARMORISTA / GRANITEIRO | MÃO DE OBRA |  | H | 1 | 18.61 | 18.61
INSUMO | 00037373 | SINAPI | SEGURO - HORISTA (COLETADO CAIXA) | TAXAS |  | H | 1 | 0.06 | 0.06
INSUMO | 00037371 | SINAPI | TRANSPORTE - HORISTA (COLETADO CAIXA) | SERVIÇOS |  | H | 1 | 1.19 | 1.19
|  |  |  | MO SEM LS => | 8.7798 | LS => | 10.05 | MO COM LS => | 18.83
|  |  |  | VALOR DO BDI => | 6.6 |  | VALOR COM BDI => |  | 33.16
[6 empty] | QUANT. => | 16 | PREÇO TOTAL => | 530.56
7.6 | CÓDIGO | BANCO | DESCRIÇÃO | TIPO |  | UND | QUANT. | VALOR UNIT | TOTAL
COMPOSIÇÃO | 88309 | SINAPI | PEDREIRO COM ENCARGOS COMPLEMENTARES | SEDI - SERVIÇOS DIVERSOS |  | H | 1 | 26.66 | 26.66
COMPOSIÇÃO AUXILIAR | 95371 | SINAPI | CURSO DE CAPACITAÇÃO PARA PEDREIRO (ENCARGOS COMPLEMENTARES) - HORISTA | SEDI - SERVIÇOS DIVERSOS |  | H | 1 | 0.32 | 0.32
INSUMO | 00037370 | SINAPI | ALIMENTAÇÃO - HORISTA (COLETADO CAIXA) | OUTROS |  | H | 1 | 3.84 | 3.84
INSUMO | 00043489 | SINAPI | EPI - FAMÍLIA PEDREIRO - HORISTA (ENCARGOS COMPLEMENTARES - COLETADO CAIXA) | EQUIPAMENTO |  | H | 1 | 1.09 | 1.09
INSUMO | 00037372 | SINAPI | EXAMES - HORISTA (COLETADO CAIXA) | OUTROS |  | H | 1 | 0.81 | 0.81
INSUMO | 00043465 | SINAPI | FERRAMENTAS - FAMÍLIA PEDREIRO - HORISTA (ENCARGOS COMPLEMENTARES - COLETADO CAIXA) | EQUIPAMENTO |  | H | 1 | 0.74 | 0.74
INSUMO | 00004750 | SINAPI | PEDREIRO | MÃO DE OBRA |  | H | 1 | 18.61 | 18.61
INSUMO | 00037373 | SINAPI | SEGURO - HORISTA (COLETADO CAIXA) | TAXAS |  | H | 1 | 0.06 | 0.06
INSUMO | 00037371 | SINAPI | TRANSPORTE - HORISTA (COLETADO CAIXA) | SERVIÇOS |  | H | 1 | 1.19 | 1.19
|  |  |  | MO SEM LS => | 8.8264 | LS => | 10.1 | MO COM LS => | 18.93
|  |  |  | VALOR DO BDI => | 6.62 |  | VALOR COM BDI => |  | 33.28
[6 empty] | QUANT. => | 88 | PREÇO TOTAL => | 2928.64
7.7 | CÓDIGO | BANCO | DESCRIÇÃO | TIPO |  | UND | QUANT. | VALOR UNIT | TOTAL
COMPOSIÇÃO | 88242 | SINAPI | AJUDANTE DE PEDREIRO COM ENCARGOS COMPLEMENTARES | SEDI - SERVIÇOS DIVERSOS |  | H | 1 | 19.44 | 19.44
COMPOSIÇÃO AUXILIAR | 95312 | SINAPI | CURSO DE CAPACITAÇÃO PARA AJUDANTE DE PEDREIRO (ENCARGOS COMPLEMENTARES) - HORISTA | SEDI - SERVIÇOS DIVERSOS |  | H | 1 | 0.13 | 0.13
INSUMO | 00037370 | SINAPI | ALIMENTAÇÃO - HORISTA (COLETADO CAIXA) | OUTROS |  | H | 1 | 3.84 | 3.84
INSUMO | 00006127 | SINAPI | AUXILIAR DE PEDREIRO | MÃO DE OBRA |  | H | 1 | 11.58 | 11.58
INSUMO | 00043489 | SINAPI | EPI - FAMÍLIA PEDREIRO - HORISTA (ENCARGOS COMPLEMENTARES - COLETADO CAIXA) | EQUIPAMENTO |  | H | 1 | 1.09 | 1.09
INSUMO | 00037372 | SINAPI | EXAMES - HORISTA (COLETADO CAIXA) | OUTROS |  | H | 1 | 0.81 | 0.81
INSUMO | 00043465 | SINAPI | FERRAMENTAS - FAMÍLIA PEDREIRO - HORISTA (ENCARGOS COMPLEMENTARES - COLETADO CAIXA) | EQUIPAMENTO |  | H | 1 | 0.74 | 0.74
INSUMO | 00037373 | SINAPI | SEGURO - HORISTA (COLETADO CAIXA) | TAXAS |  | H | 1 | 0.06 | 0.06
INSUMO | 00037371 | SINAPI | TRANSPORTE - HORISTA (COLETADO CAIXA) | SERVIÇOS |  | H | 1 | 1.19 | 1.19
|  |  |  | MO SEM LS => | 5.46 | LS => | 6.25 | MO COM LS => | 11.71
|  |  |  | VALOR DO BDI => | 4.83 |  | VALOR COM BDI => |  | 24.27
[6 empty] | QUANT. => | 88 | PREÇO TOTAL => | 2135.76
7.8 | CÓDIGO | BANCO | DESCRIÇÃO | TIPO |  | UND | QUANT. | VALOR UNIT | TOTAL
COMPOSIÇÃO | 202130 | SBC | PLACA PISO TÁTIL DIRECIONAL 25X25CM VERMELHO | 202 |  | UN | 1 | 19.64 | 19.64
COMPOSIÇÃO AUXILIAR | 88309 | SINAPI | PEDREIRO COM ENCARGOS COMPLEMENTARES | SEDI - SERVIÇOS DIVERSOS |  | H | 0.207 | 26.66 | 5.51
INSUMO | 038458 | SBC | PLACA PISO TÁTIL DIRECIONAL 25X25CM VERMELHO | MATERIAL |  | UN | 1 | 10.5 | 10.5
INSUMO | 049181 | SBC | COLA CASCOLA 400 GRAMAS 2,8KG/M2 | MATERIAL |  | UN | 0.13 | 27.98 | 3.63
|  |  |  | MO SEM LS => | 1.8231 | LS => | 2.09 | MO COM LS => | 3.91
|  |  |  | VALOR DO BDI => | 4.88 |  | VALOR COM BDI => |  | 24.52
[6 empty] | QUANT. => | 16 | PREÇO TOTAL => | 392.32
7.9 | CÓDIGO | BANCO | DESCRIÇÃO | TIPO |  | UND | QUANT. | VALOR UNIT | TOTAL
COMPOSIÇÃO | 202101 | SBC | PLACA PISO TÁTIL ALERTA 25X25 VERMELHO | 202 |  | UN | 1 | 24.14 | 24.14
COMPOSIÇÃO AUXILIAR | 88309 | SINAPI | PEDREIRO COM ENCARGOS COMPLEMENTARES | SEDI - SERVIÇOS DIVERSOS |  | H | 0.207 | 26.66 | 5.51
INSUMO | 038457 | SBC | PLACA PISO TÁTIL ALERTA 25X25CM VERMELHO | MATERIAL |  | UN | 1 | 15 | 15
INSUMO | 049181 | SBC | COLA CASCOLA 400 GRAMAS 2,8KG/M2 | MATERIAL |  | UN | 0.13 | 27.98 | 3.63
|  |  |  | MO SEM LS => | 1.8231 | LS => | 2.09 | MO COM LS => | 3.91
|  |  |  | VALOR DO BDI => | 5.99 |  | VALOR COM BDI => |  | 30.13
[6 empty] | QUANT. => | 22 | PREÇO TOTAL => | 662.86
8 |  |  | BLOCO APOIO | [5 empty] | 40666.97
8.1 | CÓDIGO | BANCO | DESCRIÇÃO | TIPO |  | UND | QUANT. | VALOR UNIT | TOTAL
COMPOSIÇÃO | 90844 | SINAPI | KIT DE PORTA DE MADEIRA PARA PINTURA, SEMI-OCA (LEVE OU MÉDIA), PADRÃO MÉDIO, 90X210CM, ESPESSURA DE 3,5CM, ITENS INCLUSOS: DOBRADIÇAS, MONTAGEM E INSTALAÇÃO DO BATENTE, FECHADURA COM EXECUÇÃO DO FURO - FORNECIMENTO E INSTALAÇÃO. AF_12/2019 | ESQV - ESQUADRIAS/FERRAGENS/VIDROS |  | UN | 1 | 1179.3 | 1179.3
COMPOSIÇÃO AUXILIAR | 90830 | SINAPI | FECHADURA DE EMBUTIR COM CILINDRO, EXTERNA, COMPLETA, ACABAMENTO PADRÃO MÉDIO, INCLUSO EXECUÇÃO DE FURO - FORNECIMENTO E INSTALAÇÃO. AF_12/2019 | ESQV - ESQUADRIAS/FERRAGENS/VIDROS |  | UN | 1 | 194.78 | 194.78
COMPOSIÇÃO AUXILIAR | 90823 | SINAPI | PORTA DE MADEIRA PARA PINTURA, SEMI-OCA (LEVE OU MÉDIA), 90X210CM, ESPESSURA DE 3,5CM, INCLUSO DOBRADIÇAS - FORNECIMENTO E INSTALAÇÃO. AF_12/2019 | ESQV - ESQUADRIAS/FERRAGENS/VIDROS |  | UN | 1 | 452.01 | 452.01
COMPOSIÇÃO AUXILIAR | 100659 | SINAPI | ALIZAR DE 5X1,5CM PARA PORTA FIXADO COM PREGOS, PADRÃO MÉDIO - FORNECIMENTO E INSTALAÇÃO. AF_12/2019 | ESQV - ESQUADRIAS/FERRAGENS/VIDROS |  | M | 10.2 | 11.92 | 121.58
COMPOSIÇÃO AUXILIAR | 90806 | SINAPI | BATENTE PARA PORTA DE MADEIRA, FIXAÇÃO COM ARGAMASSA, PADRÃO MÉDIO - FORNECIMENTO E INSTALAÇÃO. AF_12/2019_P | ESQV - ESQUADRIAS/FERRAGENS/VIDROS |  | UN | 1 | 410.93 | 410.93
|  |  |  | MO SEM LS => | 93.9572 | LS => | 107.55 | MO COM LS => | 201.51
|  |  |  | VALOR DO BDI => | 293.05 |  | VALOR COM BDI => |  | 1472.35
[6 empty] | QUANT. => | 17 | PREÇO TOTAL => | 25029.95
8.2 | CÓDIGO | BANCO | DESCRIÇÃO | TIPO |  | UND | QUANT. | VALOR UNIT | TOTAL
COMPOSIÇÃO | 94275 | SINAPI | ASSENTAMENTO DE GUIA (MEIO-FIO) EM TRECHO RETO, CONFECCIONADA EM CONCRETO PRÉ-FABRICADO, DIMENSÕES 100X15X13X20 cm (COMPRIMENTO X BASE INFERIOR X BASE SUPERIOR X ALTURA), PARA URBANIZAÇÃO INTERNA DE EMPREENDIMENTOS. AF_06/2016_P | DROP - DRENAGEM/OBRAS DE CONTENÇÃO / POÇOS DE VISITA E CAIXAS |  | M | 1 | 41.46 | 41.46
COMPOSIÇÃO AUXILIAR | 88629 | SINAPI | ARGAMASSA TRAÇO 1:3 (EM VOLUME DE CIMENTO E AREIA MÉDIA ÚMIDA), PREPARO MANUAL. AF_08/2019 | SEDI - SERVIÇOS DIVERSOS |  | M³ | 0.001 | 636.83 | 0.63
COMPOSIÇÃO AUXILIAR | 88316 | SINAPI | SERVENTE COM ENCARGOS COMPLEMENTARES | SEDI - SERVIÇOS DIVERSOS |  | H | 0.36 | 19.62 | 7.06
COMPOSIÇÃO AUXILIAR | 88309 | SINAPI | PEDREIRO COM ENCARGOS COMPLEMENTARES | SEDI - SERVIÇOS DIVERSOS |  | H | 0.36 | 26.66 | 9.59
INSUMO | 00000370 | SINAPI | AREIA MEDIA - POSTO JAZIDA/FORNECEDOR (RETIRADO NA JAZIDA, SEM TRANSPORTE) | MATERIAL |  | M³ | 0.007 | 95 | 0.66
INSUMO | 00004059 | SINAPI | MEIO-FIO OU GUIA DE CONCRETO, PRÉ-MOLDADO, COMP 1 M, *30 X 15/ 12* cm (H X L1/L2) | MATERIAL |  | M | 1.005 | 23.41 | 23.52
|  |  |  | MO SEM LS => | 5.2362 | LS => | 5.99 | MO COM LS => | 11.23
|  |  |  | VALOR DO BDI => | 10.3 |  | VALOR COM BDI => |  | 51.76
[6 empty] | QUANT. => | 3.4 | PREÇO TOTAL => | 175.98
8.3 | CÓDIGO | BANCO | DESCRIÇÃO | TIPO |  | UND | QUANT. | VALOR UNIT | TOTAL
COMPOSIÇÃO | 171021 | SBC | PISO CONCRETO 1:3:5 ESPESSURA 8CM PARA PAVIMENTAÇÃO EM LEITO | 171 |  | M² | 1 | 74.91 | 74.91
COMPOSIÇÃO AUXILIAR | 88316 | SINAPI | SERVENTE COM ENCARGOS COMPLEMENTARES | SEDI - SERVIÇOS DIVERSOS |  | H | 1.324 | 19.62 | 25.97
COMPOSIÇÃO AUXILIAR | 88309 | SINAPI | PEDREIRO COM ENCARGOS COMPLEMENTARES | SEDI - SERVIÇOS DIVERSOS |  | H | 0.331 | 26.66 | 8.82
INSUMO | 000100 | SBC | AREIA GROSSA LAVADA | MATERIAL |  | M³ | 0.052 | 84.33 | 4.38
INSUMO | 000050 | SBC | CIMENTO PORTLAND CP III 32RS NBR 11578 (QUILO) | MATERIAL |  | KG | 19.28 | 0.99 | 19.08
INSUMO | 000200 | SBC | PEDRA BRITADA #1 E 2 | MATERIAL |  | M³ | 0.068 | 245 | 16.66
|  |  |  | MO SEM LS => | 10.3324 | LS => | 11.83 | MO COM LS => | 22.16
|  |  |  | VALOR DO BDI => | 18.61 |  | VALOR COM BDI => |  | 93.52
[6 empty] | QUANT. => | 82 | PREÇO TOTAL => | 7668.64
8.4 | CÓDIGO | BANCO | DESCRIÇÃO | TIPO |  | UND | QUANT. | VALOR UNIT | TOTAL
COMPOSIÇÃO | 172882 | SBC | RAMPA PARA DEFICIENTE FÍSICO EM CIMENTADO INCLUSIVE BASE | 172 |  | M² | 1 | 143.76 | 143.76
COMPOSIÇÃO AUXILIAR | 88316 | SINAPI | SERVENTE COM ENCARGOS COMPLEMENTARES | SEDI - SERVIÇOS DIVERSOS |  | H | 1.924 | 19.62 | 37.74
COMPOSIÇÃO AUXILIAR | 88309 | SINAPI | PEDREIRO COM ENCARGOS COMPLEMENTARES | SEDI - SERVIÇOS DIVERSOS |  | H | 1.468 | 26.66 | 39.13
INSUMO | 000100 | SBC | AREIA GROSSA LAVADA | MATERIAL |  | M³ | 0.098 | 84.33 | 8.26
INSUMO | 000050 | SBC | CIMENTO PORTLAND CP III 32RS NBR 11578 (QUILO) | MATERIAL |  | KG | 39.43 | 0.99 | 39.03
INSUMO | 000200 | SBC | PEDRA BRITADA #1 E 2 | MATERIAL |  | M³ | 0.08 | 245 | 19.6
|  |  |  | MO SEM LS => | 23.7236 | LS => | 27.16 | MO COM LS => | 50.88
|  |  |  | VALOR DO BDI => | 35.72 |  | VALOR COM BDI => |  | 179.48
[6 empty] | QUANT. => | 6 | PREÇO TOTAL => | 1076.88
8.5 | CÓDIGO | BANCO | DESCRIÇÃO | TIPO |  | UND | QUANT. | VALOR UNIT | TOTAL
COMPOSIÇÃO | 202130 | SBC | PLACA PISO TÁTIL DIRECIONAL 25X25CM VERMELHO | 202 |  | UN | 1 | 19.64 | 19.64
COMPOSIÇÃO AUXILIAR | 88309 | SINAPI | PEDREIRO COM ENCARGOS COMPLEMENTARES | SEDI - SERVIÇOS DIVERSOS |  | H | 0.207 | 26.66 | 5.51
INSUMO | 038458 | SBC | PLACA PISO TÁTIL DIRECIONAL 25X25CM VERMELHO | MATERIAL |  | UN | 1 | 10.5 | 10.5
INSUMO | 049181 | SBC | COLA CASCOLA 400 GRAMAS 2,8KG/M2 | MATERIAL |  | UN | 0.13 | 27.98 | 3.63
|  |  |  | MO SEM LS => | 1.8231 | LS => | 2.09 | MO COM LS => | 3.91
|  |  |  | VALOR DO BDI => | 4.88 |  | VALOR COM BDI => |  | 24.52
[6 empty] | QUANT. => | 151 | PREÇO TOTAL => | 3702.52
8.6 | CÓDIGO | BANCO | DESCRIÇÃO | TIPO |  | UND | QUANT. | VALOR UNIT | TOTAL
COMPOSIÇÃO | 202101 | SBC | PLACA PISO TÁTIL ALERTA 25X25 VERMELHO | 202 |  | UN | 1 | 24.14 | 24.14
COMPOSIÇÃO AUXILIAR | 88309 | SINAPI | PEDREIRO COM ENCARGOS COMPLEMENTARES | SEDI - SERVIÇOS DIVERSOS |  | H | 0.207 | 26.66 | 5.51
INSUMO | 038457 | SBC | PLACA PISO TÁTIL ALERTA 25X25CM VERMELHO | MATERIAL |  | UN | 1 | 15 | 15
INSUMO | 049181 | SBC | COLA CASCOLA 400 GRAMAS 2,8KG/M2 | MATERIAL |  | UN | 0.13 | 27.98 | 3.63
|  |  |  | MO SEM LS => | 1.8231 | LS => | 2.09 | MO COM LS => | 3.91
|  |  |  | VALOR DO BDI => | 5.99 |  | VALOR COM BDI => |  | 30.13
[6 empty] | QUANT. => | 100 | PREÇO TOTAL => | 3013
9 |  |  | ÁREAS EXTERNAS E INTERLIGAÇÃO ENTRE BLOCOS | [5 empty] | 117025.06
9.1 | CÓDIGO | BANCO | DESCRIÇÃO | TIPO |  | UND | QUANT. | VALOR UNIT | TOTAL
COMPOSIÇÃO | 94275 | SINAPI | ASSENTAMENTO DE GUIA (MEIO-FIO) EM TRECHO RETO, CONFECCIONADA EM CONCRETO PRÉ-FABRICADO, DIMENSÕES 100X15X13X20 cm (COMPRIMENTO X BASE INFERIOR X BASE SUPERIOR X ALTURA), PARA URBANIZAÇÃO INTERNA DE EMPREENDIMENTOS. AF_06/2016_P | DROP - DRENAGEM/OBRAS DE CONTENÇÃO / POÇOS DE VISITA E CAIXAS |  | M | 1 | 41.46 | 41.46
COMPOSIÇÃO AUXILIAR | 88629 | SINAPI | ARGAMASSA TRAÇO 1:3 (EM VOLUME DE CIMENTO E AREIA MÉDIA ÚMIDA), PREPARO MANUAL. AF_08/2019 | SEDI - SERVIÇOS DIVERSOS |  | M³ | 0.001 | 636.83 | 0.63
COMPOSIÇÃO AUXILIAR | 88316 | SINAPI | SERVENTE COM ENCARGOS COMPLEMENTARES | SEDI - SERVIÇOS DIVERSOS |  | H | 0.36 | 19.62 | 7.06
COMPOSIÇÃO AUXILIAR | 88309 | SINAPI | PEDREIRO COM ENCARGOS COMPLEMENTARES | SEDI - SERVIÇOS DIVERSOS |  | H | 0.36 | 26.66 | 9.59
INSUMO | 00000370 | SINAPI | AREIA MEDIA - POSTO JAZIDA/FORNECEDOR (RETIRADO NA JAZIDA, SEM TRANSPORTE) | MATERIAL |  | M³ | 0.007 | 95 | 0.66
INSUMO | 00004059 | SINAPI | MEIO-FIO OU GUIA DE CONCRETO, PRÉ-MOLDADO, COMP 1 M, *30 X 15/ 12* cm (H X L1/L2) | MATERIAL |  | M | 1.005 | 23.41 | 23.52
|  |  |  | MO SEM LS => | 5.2362 | LS => | 5.99 | MO COM LS => | 11.23
|  |  |  | VALOR DO BDI => | 10.3 |  | VALOR COM BDI => |  | 51.76
[6 empty] | QUANT. => | 66 | PREÇO TOTAL => | 3416.16
9.2 | CÓDIGO | BANCO | DESCRIÇÃO | TIPO |  | UND | QUANT. | VALOR UNIT | TOTAL
COMPOSIÇÃO | 72947 | SINAPI | SINALIZAÇÃO HORIZONTAL COM TINTA RETRORREFLETIVA A BASE DE RESINA ACRÍLICA COM MICROESFERAS DE VIDRO | PAVI - PAVIMENTAÇÃO |  | M² | 1 | 15.84 | 15.84
COMPOSIÇÃO AUXILIAR | 5824 | SINAPI | CAMINHÃO TOCO, PBT 16.000 KG, CARGA ÚTIL MÁX. 10.685 KG, DIST. ENTRE EIXOS 4,8 M, POTÊNCIA 189 CV, INCLUSIVE CARROCERIA FIXA ABERTA DE MADEIRA P/ TRANSPORTE GERAL DE CARGA SECA, DIMEN. APROX. 2,5 X 7,00 X 0,50 M - CHP DIURNO. AF_06/2014 | CHOR - CUSTOS HORÁRIOS DE MÁQUINAS E EQUIPAMENTOS |  | CHP | 0.003333 | 178.9 | 0.59
COMPOSIÇÃO AUXILIAR | 95133 | SINAPI | MÁQUINA DEMARCADORA DE FAIXA DE TRÁFEGO À FRIO, AUTOPROPELIDA, POTÊNCIA 38 HP - CHP DIURNO. AF_07/2016 | CHOR - CUSTOS HORÁRIOS DE MÁQUINAS E EQUIPAMENTOS |  | CHP | 0.003333 | 139.85 | 0.46
COMPOSIÇÃO AUXILIAR | 88316 | SINAPI | SERVENTE COM ENCARGOS COMPLEMENTARES | SEDI - SERVIÇOS DIVERSOS |  | H | 0.03333 | 19.62 | 0.65
INSUMO | 00025972 | SINAPI | MICROESFERAS DE VIDRO PARA SINALIZAÇÃO HORIZONTAL VIÁRIA, TIPO I-B (PREMIX) - NBR 16184 | MATERIAL |  | KG | 0.4 | 12.11 | 4.84
INSUMO | 00005318 | SINAPI | SOLVENTE DILUENTE A BASE DE AGUARRÁS | MATERIAL |  | L | 0.13 | 15.78 | 2.05
INSUMO | 00007343 | SINAPI | TINTA A BASE DE RESINA ACRÍLICA, PARA SINALIZAÇÃO HORIZONTAL VIÁRIA (NBR 11862) | MATERIAL |  | L | 0.6 | 11.32 | 6.79
INSUMO | 00007348 | SINAPI | TINTA ACRÍLICA PREMIUM PARA PISO | MATERIAL |  | L | 0.03 | 15.34 | 0.46
|  |  |  | MO SEM LS => | 0.25645 | LS => | 0.29 | MO COM LS => | 0.55
|  |  |  | VALOR DO BDI => | 3.93 |  | VALOR COM BDI => |  | 19.77
[6 empty] | QUANT. => | 850 | PREÇO TOTAL => | 16804.5
9.3 | CÓDIGO | BANCO | DESCRIÇÃO | TIPO |  | UND | QUANT. | VALOR UNIT | TOTAL
COMPOSIÇÃO | 171021 | SBC | PISO CONCRETO 1:3:5 ESPESSURA 8CM PARA PAVIMENTAÇÃO EM LEITO | 171 |  | M² | 1 | 74.91 | 74.91
COMPOSIÇÃO AUXILIAR | 88316 | SINAPI | SERVENTE COM ENCARGOS COMPLEMENTARES | SEDI - SERVIÇOS DIVERSOS |  | H | 1.324 | 19.62 | 25.97
COMPOSIÇÃO AUXILIAR | 88309 | SINAPI | PEDREIRO COM ENCARGOS COMPLEMENTARES | SEDI - SERVIÇOS DIVERSOS |  | H | 0.331 | 26.66 | 8.82
INSUMO | 000100 | SBC | AREIA GROSSA LAVADA | MATERIAL |  | M³ | 0.052 | 84.33 | 4.38
INSUMO | 000050 | SBC | CIMENTO PORTLAND CP III 32RS NBR 11578 (QUILO) | MATERIAL |  | KG | 19.28 | 0.99 | 19.08
INSUMO | 000200 | SBC | PEDRA BRITADA #1 E 2 | MATERIAL |  | M³ | 0.068 | 245 | 16.66
|  |  |  | MO SEM LS => | 10.3324 | LS => | 11.83 | MO COM LS => | 22.16
|  |  |  | VALOR DO BDI => | 18.61 |  | VALOR COM BDI => |  | 93.52
[6 empty] | QUANT. => | 943 | PREÇO TOTAL => | 88189.36
9.4 | CÓDIGO | BANCO | DESCRIÇÃO | TIPO |  | UND | QUANT. | VALOR UNIT | TOTAL
COMPOSIÇÃO | 172882 | SBC | RAMPA PARA DEFICIENTE FÍSICO EM CIMENTADO INCLUSIVE BASE | 172 |  | M² | 1 | 143.76 | 143.76
COMPOSIÇÃO AUXILIAR | 88316 | SINAPI | SERVENTE COM ENCARGOS COMPLEMENTARES | SEDI - SERVIÇOS DIVERSOS |  | H | 1.924 | 19.62 | 37.74
COMPOSIÇÃO AUXILIAR | 88309 | SINAPI | PEDREIRO COM ENCARGOS COMPLEMENTARES | SEDI - SERVIÇOS DIVERSOS |  | H | 1.468 | 26.66 | 39.13
INSUMO | 000100 | SBC | AREIA GROSSA LAVADA | MATERIAL |  | M³ | 0.098 | 84.33 | 8.26
INSUMO | 000050 | SBC | CIMENTO PORTLAND CP III 32RS NBR 11578 (QUILO) | MATERIAL |  | KG | 39.43 | 0.99 | 39.03
INSUMO | 000200 | SBC | PEDRA BRITADA #1 E 2 | MATERIAL |  | M³ | 0.08 | 245 | 19.6
|  |  |  | MO SEM LS => | 23.7236 | LS => | 27.16 | MO COM LS => | 50.88
|  |  |  | VALOR DO BDI => | 35.72 |  | VALOR COM BDI => |  | 179.48
[6 empty] | QUANT. => | 48 | PREÇO TOTAL => | 8615.04
[5 empty] | TOTAL SEM BDI |  | 630124.73
[5 empty] | TOTAL DO BDI |  | 156552.97
[5 empty] | TOTAL GERAL |  | 786677.7
PLANILHA ATUALIZADA POR:
__________________________ THIANNE LOPES PEIXOTO CAU A791164 SIAPE 2241980 ARQUITETA

## CRONOGRAMA
CRONOGRAMA FÍSICO - FINANCEIRO
ITEM | DESCRIÇÃO DOS SERVIÇOS | VALOR DOS SERVIÇOS PREVISTOS (R$) E (%) |  |  | PESO SOBRE VALOR GLOBAL ( %) | SERVIÇOS A EXECUTAR
[6 empty] | MÊS - 1 |  | MÊS - 2 |  | MÊS - 3 |  | MÊS - 4
[6 empty] | PREVISTO | REALIZADO | PREVISTO | REALIZADO | PREVISTO | REALIZADO | PREVISTO | REALIZADO
1 | ADMINISTRAÇÃO LOCAL | P | 47273.27 | 100% | 6.009% | 25% | 0% | 25% | 0% | 25% | 0% | 25% | 0%
|  | R | 0 | 0% |  | 11818.3175 | 0 | 11818.3175 | 0 | 11818.3175 | 0 | 11818.3175 | 0
2 | GUARITA | P | 1075.2 | 100% | 0.1367% | 100% | 0% | 0% | 0% | 0% | 0% | 0% | 0%
|  | R | 0 | 0% |  | 1075.2 | 0 | 0 | 0 | 0 | 0 | 0 | 0
3 | BLOCO ADMINISTRAÇÃO | P | 172558.35 | 100% | 21.94% | 20% | 0% | 30% | 0% | 40% | 0% | 10% | 0%
|  | R | 0 | 0% |  | 34511.67 | 0 | 51767.505 | 0 | 69023.34 | 0 | 17255.835 | 0
4 | BLOCO 1 | P | 169825.63 | 100% | 21.59% | 10% | 0% | 30% | 0% | 40% | 0% | 20% | 0%
|  | R | 0 | 0% |  | 16982.563 | 0 | 50947.689 | 0 | 67930.252 | 0 | 33965.126 | 0
5 | BLOCO 2 | P | 170621.2 | 100% | 21.69% | 10% | 0% | 30% | 0% | 40% | 0% | 20% | 0%
|  | R | 0 | 0% |  | 17062.12 | 0 | 51186.36 | 0 | 68248.48 | 0 | 34124.24 | 0
6 | BLOCO 3 | P | 45965.04 | 100% | 5.843% | 0% | 0% | 45% | 0% | 40% | 0% | 15% | 0%
|  | R | 0 | 0% |  | 0 | 0 | 20684.268 | 0 | 18386.016 | 0 | 6894.756 | 0
7 | REFEITÓRIO/CANTINA/BIBLIOTECA | P | 21666.98 | 100% | 2.754% | 0% | 0% | 0% | 0% | 70% | 0% | 30% | 0%
|  | R | 0 | 0% |  | 0 | 0 | 0 | 0 | 15166.886 | 0 | 6500.094 | 0
8 | BLOCO APOIO | P | 40666.97 | 100% | 5.169% | 0% | 0% | 0% | 0% | 30% | 0% | 70% | 0%
|  | R | 0 | 0% |  | 0 | 0 | 0 | 0 | 12200.091 | 0 | 28466.879 | 0
9 | ÁREAS EXTERNAS E INTERLIGAÇÃO ENTRE BLOCOS | P | 117025.06 | 100% | 14.88% | 25% | 0% | 30% | 0% | 30% | 0% | 15% | 0%
|  | R | 0 | 0% |  | 29256.265 | 0 | 35107.518 | 0 | 35107.518 | 0 | 17553.759 | 0
TOTAL |  | P | 786677.7 | 100% | 100% | 110706.1355 | 0 | 221511.6575 | 0 | 297880.9005 | 0 | 156579.0065 | 0
|  | R | 0 | 0%
[6 empty] | MÊS - 1 |  | MÊS - 2 |  | MÊS - 3 |  | MÊS - 4
Planilha atualizada por:
__________________________ Thianne Lopes Peixoto CAU A791164 SIAPE 2241980 Arquiteta

## CURVA ABC INSUMOS
OBRA: PROJETO DE ACESSIBILIDADE DO INSTITUTO FEDERAL DE EDUCAÇÃO CIÊNCIA E TECNOLOGIA BAIANO – CAMPUS GOVERNADOR MANGABEIRA | [8 empty] | BANCOS |  | B.D.I. | DATA | ENCARGOS SOCIAIS
RESPONSÁVEL TÉCNICO: WANESSA CARDOSO SIQUEIRA - CAU A74173-6 | [8 empty] | SINAPI - 01/2022 - BAHIA SBC - 02/2022 - ACRE CPOS – 11/2021 - SÃO PAULO |  | 0.2485 | 2022-03-03 | NÃO DESONERADO: HORISTA: 114,47% MENSALISTA: 70,91%
CURVA ABC DE INSUMOS
CÓDIGO | BANCO | DESCRIÇÃO | TIPO | UND | QUANTIDADE |  | VALOR UNITÁRIO |  | TOTAL |  |  | PESO | VALOR ACUMULADO | PESO ACUMULADO
[5 empty] | OPERATIVA | IMPRODUTIVA | OPERATIVA | IMPRODUTIVA | OPERATIVA | IMPRODUTIVA | GERAL
00007697 | SINAPI | TUBO AÇO GALVANIZADO COM COSTURA, CLASSE MEDIA, DN 1.1/2", E = *3,25* MM, PESO *3,61* KG/M (NBR 5580) | MATERIAL | M | 1.155,0000000 |  | 94,32 |  | 108.939,60 |  | 108939.6 | 13,85% | 108939.6 | 13,85%
00006111 | SINAPI | SERVENTE DE OBRAS | MÃO DE OBRA | H | 4.472,8596910 |  | 14,74 |  | 65.929,95 |  | 65929.9518 | 8,38% | 174869.5518 | 22,23%
00007701 | SINAPI | TUBO AÇO GALVANIZADO COM COSTURA, CLASSE MEDIA, DN 2.1/2", E = *3,65* MM, PESO *6,51* KG/M (NBR 5580) | MATERIAL | M | 356,0000000 |  | 168,79 |  | 60.089,24 |  | 60089.24 | 7,64% | 234958.7918 | 29,87%
00004750 | SINAPI | PEDREIRO | MÃO DE OBRA | H | 1.832,9494560 |  | 23,23 |  | 42.579,42 |  | 42579.4159 | 5,41% | 277538.2077 | 35,28%
00034564 | SINAPI | BLOCO DE CONCRETO ESTRUTURAL 14 X 19 X 29 cm, FBK 14 MPA (NBR 6136) | MATERIAL | UN | 10.368,9600000 |  | 3,92 |  | 40.646,32 |  | 40646.3232 | 5,17% | 318184.5309 | 40,45%
00037370 | SINAPI | ALIMENTAÇÃO - HORISTA (COLETADO CAIXA) | OUTROS | H | 7.584,5654112 |  | 4,79 |  | 36.330,07 |  | 36330.0683 | 4,62% | 354514.5992 | 45,06%
000050 | SBC | CIMENTO PORTLAND CP III 32RS NBR 11578 (QUILO) | MATERIAL | KG | 27.582,3310000 |  | 1,23 |  | 33.926,27 |  | 33926.2671 | 4,31% | 388440.8664 | 49,38%
000200 | SBC | PEDRA BRITADA #1 E 2 | MATERIAL | M³ | 92,3160000 |  | 305,88 |  | 28.237,62 |  | 28237.6181 | 3,59% | 416678.4844 | 52,97%
00004083 | SINAPI | ENCARREGADO GERAL DE OBRAS | MÃO DE OBRA | H | 732,3840000 |  | 35,76 |  | 26.190,05 |  | 26190.0518 | 3,33% | 442868.5363 | 56,30%
078848 | SBC | ACESSIBILIDADE - BARRA DE APOIO PARA PCD CONFORT 2310 I 080 DECA | MATERIAL | UN | 18,0000000 |  | 1.331,13 |  | 23.960,34 |  | 23960.34 | 3,05% | 466828.8763 | 59,34%
00002707 | SINAPI | ENGENHEIRO CIVIL DE OBRA PLENO | MÃO DE OBRA | H | 129,5360000 |  | 134,30 |  | 17.396,68 |  | 17396.6848 | 2,21% | 484225.5611 | 61,55%
00006297 | SINAPI | TE DE FERRO GALVANIZADO, DE 1 1/2" | MATERIAL | UN | 429,0000000 |  | 40,33 |  | 17.301,57 |  | 17301.57 | 2,20% | 501527.1311 | 63,75%
00001649 | SINAPI | CRUZETA DE FERRO GALVANIZADO, COM ROSCA BSP, DE 1 1/2" | MATERIAL | UN | 231,0000000 |  | 73,87 |  | 17.063,97 |  | 17063.97 | 2,17% | 518591.1011 | 65,92%
00043083 | SINAPI | PERFIL "U" ENRIJECIDO DE AÇO GALVANIZADO, DOBRADO, 150 X 60 X 20 MM, E = 3,00 MM OU 200 X 75 X 25 MM, E = 3,75 MM | MATERIAL | KG | 1.128,5950000 |  | 14,10 |  | 15.913,19 |  | 15913.1895 | 2,02% | 534504.2906 | 67,94%
00007194 | SINAPI | TELHA DE FIBROCIMENTO ONDULADA E = 6 MM, DE 2,44 X 1,10 M (SEM AMIANTO) | MATERIAL | M² | 346,0350000 |  | 43,11 |  | 14.917,57 |  | 14917.5688 | 1,90% | 549421.8594 | 69,84%
00010556 | SINAPI | PORTA DE MADEIRA, FOLHA MEDIA (NBR 15930) DE 90 X 210 cm, E = 35 MM, NÚCLEO SARRAFEADO, CAPA LISA EM HDF, ACABAMENTO EM PRIMER PARA PINTURA | MATERIAL | UN | 39,0000000 |  | 335,83 |  | 13.097,37 |  | 13097.37 | 1,66% | 562519.2294 | 71,51%
00000601 | SINAPI | JANELA MAXIM AR EM ALUMÍNIO, 80 X 60 cm (A X L), BATENTE/REQUADRO DE 4 A 14 cm, COM VIDRO, SEM GUARNIÇÃO/ALIZAR | MATERIAL | M² | 53,0053000 |  | 237,05 |  | 12.564,91 |  | 12564.9064 | 1,60% | 575084.1358 | 73,10%
00037371 | SINAPI | TRANSPORTE - HORISTA (COLETADO CAIXA) | SERVIÇOS | H | 7.584,5654112 |  | 1,48 |  | 11.225,16 |  | 11225.1568 | 1,43% | 586309.2926 | 74,53%
00000183 | SINAPI | BATENTE/ PORTAL/ ADUELA/ MARCO MACICO, E= *3 CM, L= *13 CM, *60 CM A 120* CM X *210 CM, EM CEDRINHO/ ANGELIM COMERCIAL/ EUCALIPTO/ CURUPIXA/ PEROBA/ CUMARU OU EQUIVALENTE DA REGIÃO (NÃO INCLUI ALIZARES) | MATERIAL | JG | 39,0000000 |  | 275,61 |  | 10.748,79 |  | 10748.79 | 1,37% | 597058.0826 | 75,90%
00006110 | SINAPI | SERRALHEIRO | MÃO DE OBRA | H | 433,0326000 |  | 23,23 |  | 10.059,35 |  | 10059.3473 | 1,28% | 607117.4299 | 77,17%
008980 | SBC | ACESSIBILIDADE - ASSENTO PARA VASO LINHA VOGUE CONFORTO PCD | MATERIAL | UN | 6,0000000 |  | 1.632,46 |  | 9.794,76 |  | 9794.76 | 1,25% | 616912.1899 | 78,42%
038458 | SBC | PLACA PISO TÁTIL DIRECIONAL 25X25CM AMARELO | MATERIAL | UN | 727,0000000 |  | 13,10 |  | 9.523,70 |  | 9523.7 | 1,21% | 626435.8899 | 79,63%
038457 | SBC | PLACA PISO TÁTIL ALERTA 25X25CM AZUL | MATERIAL | UN | 460,0000000 |  | 18,72 |  | 8.611,20 |  | 8611.2 | 1,09% | 635047.0899 | 80,73%
00037372 | SINAPI | EXAMES - HORISTA (COLETADO CAIXA) | OUTROS | H | 8.432,5654112 |  | 1,01 |  | 8.516,89 |  | 8516.8911 | 1,08% | 643563.981 | 81,81%
000100 | SBC | AREIA GROSSA LAVADA | MATERIAL | M³ | 73,6238000 |  | 105,28 |  | 7.751,11 |  | 7751.1137 | 0,99% | 651315.0946 | 82,79%
00003081 | SINAPI | FECHADURA DE EMBUTIR PARA PORTA EXTERNA / ENTRADA, MAQUINA 55 MM, COM CILINDRO, MAÇANETA ALAVANCA E ESPELHO EM METAL CROMADO - NÍVEL SEGURANÇA MÉDIO - COMPLETA | MATERIAL | CJ | 39,0000000 |  | 197,84 |  | 7.715,76 |  | 7715.76 | 0,98% | 659030.8546 | 83,77%
00007343 | SINAPI | TINTA A BASE DE RESINA ACRÍLICA, PARA SINALIZAÇÃO HORIZONTAL VIÁRIA (NBR 11862) | MATERIAL | L | 510,0000000 |  | 14,13 |  | 7.206,30 |  | 7206.3 | 0,92% | 666237.1546 | 84,69%
00000536 | SINAPI | REVESTIMENTO EM CERÂMICA ESMALTADA EXTRA, PEI MENOR OU IGUAL A 3, FORMATO MENOR OU IGUAL A 2025 CM2 | MATERIAL | M² | 176,4000000 |  | 38,57 |  | 6.803,75 |  | 6803.748 | 0,86% | 673040.9026 | 85,55%
00043491 | SINAPI | EPI - FAMÍLIA SERVENTE - HORISTA (ENCARGOS COMPLEMENTARES - COLETADO CAIXA) | EQUIPAMENTO | H | 4.400,2273800 |  | 1,43 |  | 6.292,33 |  | 6292.3252 | 0,80% | 679333.2278 | 86,35%
00001214 | SINAPI | CARPINTEIRO DE ESQUADRIAS | MÃO DE OBRA | H | 263,1173688 |  | 23,23 |  | 6.112,22 |  | 6112.2165 | 0,78% | 685445.4443 | 87,13%
00002432 | SINAPI | DOBRADIÇA EM AÇO/FERRO, 3 1/2" X 3", E= 1,9 A 2 MM, COM ANEL, CROMADO OU ZINCADO, TAMPA BOLA, COM PARAFUSOS | MATERIAL | UN | 117,0000000 |  | 50,11 |  | 5.862,87 |  | 5862.87 | 0,75% | 691308.3143 | 87,88%
049181 | SBC | COLA CASCOLA 400 GRAMAS 2,8KG/M2 | MATERIAL | UN | 154,3100000 |  | 34,93 |  | 5.390,05 |  | 5390.0483 | 0,69% | 696698.3626 | 88,56%
00001379 | SINAPI | CIMENTO PORTLAND COMPOSTO CP II-32 | MATERIAL | KG | 5.677,2823520 |  | 0,94 |  | 5.336,65 |  | 5336.6454 | 0,68% | 702035.008 | 89,24%
00025972 | SINAPI | MICROESFERAS DE VIDRO PARA SINALIZAÇÃO HORIZONTAL VIÁRIA, TIPO I-B (PREMIX) - NBR 16184 | MATERIAL | KG | 340,0000000 |  | 15,11 |  | 5.137,40 |  | 5137.4 | 0,65% | 707172.408 | 89,89%
00020017 | SINAPI | GUARNIÇÃO/ ALIZAR/ VISTA MACICA, E= *1* CM, L= *4,5* CM, EM CEDRINHO/ ANGELIM COMERCIAL/ EUCALIPTO/ CURUPIXA/ PEROBA/ CUMARU OU EQUIVALENTE DA REGIÃO | MATERIAL | M | 462,6414000 |  | 10,01 |  | 4.631,04 |  | 4631.0404 | 0,59% | 711803.4484 | 90,48%
00038599 | SINAPI | CANALETA DE CONCRETO ESTRUTURAL 14 X 19 X 29 CM, FBK 14 MPA (NBR 6136) | MATERIAL | UN | 866,8800000 |  | 4,55 |  | 3.944,30 |  | 3944.304 | 0,50% | 715747.7524 | 90,98%
025839 | SBC | FITA ANTIDERRAPANTE SAFETY-WALK 50MM COM 5M | MATERIAL | RL | 30,0000000 |  | 130,96 |  | 3.928,80 |  | 3928.8 | 0,50% | 719676.5524 | 91,48%
00012869 | SINAPI | TELHADOR | MÃO DE OBRA | H | 154,0748160 |  | 24,98 |  | 3.848,79 |  | 3848.7889 | 0,49% | 723525.3413 | 91,97%
00036520 | SINAPI | BACIA SANITÁRIA (VASO) CONVENCIONAL PARA PCD SEM FURO FRONTAL, DE LOUCA BRANCA, SEM ASSENTO | MATERIAL | UN | 6,0000000 |  | 612,06 |  | 3.672,36 |  | 3672.36 | 0,47% | 727197.7013 | 92,44%
00043489 | SINAPI | EPI - FAMÍLIA PEDREIRO - HORISTA (ENCARGOS COMPLEMENTARES - COLETADO CAIXA) | EQUIPAMENTO | H | 2.477,0258160 |  | 1,36 |  | 3.368,76 |  | 3368.7551 | 0,43% | 730566.4564 | 92,87%
00000397 | SINAPI | ABRAÇADEIRA EM AÇO PARA AMARRAÇÃO DE ELETRODUTOS, TIPO D, COM 2 1/2" E PARAFUSO DE FIXAÇÃO | MATERIAL | UN | 712,0000000 |  | 4,45 |  | 3.168,40 |  | 3168.4 | 0,40% | 733734.8564 | 93,27%
00043467 | SINAPI | FERRAMENTAS - FAMÍLIA SERVENTE - HORISTA (ENCARGOS COMPLEMENTARES - COLETADO CAIXA) | EQUIPAMENTO | H | 4.400,2273800 |  | 0,69 |  | 3.036,16 |  | 3036.1569 | 0,39% | 736771.0133 | 93,66%
00010506 | SINAPI | VIDRO TEMPERADO INCOLOR E = 8 MM, SEM COLOCAÇÃO | MATERIAL | M² | 7,5000000 |  | 351,21 |  | 2.634,08 |  | 2634.075 | 0,33% | 739405.0883 | 93,99%
00004059 | SINAPI | MEIO-FIO OU GUIA DE CONCRETO, PRÉ-MOLDADO, COMP 1 M, *30 X 15/ 12* CM (H X L1/L2) | MATERIAL | M | 84,6210000 |  | 29,22 |  | 2.472,63 |  | 2472.6256 | 0,31% | 741877.7139 | 94,31%
088202 | SBC | LAVATÓRIO LINHA RAVENA L91 - DECA | MATERIAL | UN | 6,0000000 |  | 411,75 |  | 2.470,50 |  | 2470.5 | 0,31% | 744348.2139 | 94,62%
00043465 | SINAPI | FERRAMENTAS - FAMÍLIA PEDREIRO - HORISTA (ENCARGOS COMPLEMENTARES - COLETADO CAIXA) | EQUIPAMENTO | H | 2.477,0258160 |  | 0,92 |  | 2.278,86 |  | 2278.8638 | 0,29% | 746627.0777 | 94,91%
00044499 | SINAPI | AJUDANTE DE ESTRUTURAS METÁLICAS HORISTA | MÃO DE OBRA | H | 121,1280000 |  | 18,49 |  | 2.239,66 |  | 2239.6567 | 0,28% | 748866.7344 | 95,19%
00005318 | SINAPI | SOLVENTE DILUENTE A BASE DE AGUARRÁS | MATERIAL | L | 110,5000000 |  | 19,70 |  | 2.176,85 |  | 2176.85 | 0,28% | 751043.5844 | 95,47%
00000370 | SINAPI | AREIA MEDIA - POSTO JAZIDA/FORNECEDOR (RETIRADO NA JAZIDA, SEM TRANSPORTE) | MATERIAL | M³ | 18,2225780 |  | 118,60 |  | 2.161,20 |  | 2161.1978 | 0,27% | 753204.7821 | 95,75%
00034547 | SINAPI | TELA DE AÇO SOLDADA GALVANIZADA/ZINCADA PARA ALVENARIA, FIO D = *1,20 A 1,70* MM, MALHA 15 X 15 MM, (C X L) *50 X 12* CM | MATERIAL | M | 269,6074220 |  | 7,27 |  | 1.960,05 |  | 1960.046 | 0,25% | 755164.8281 | 95,99%
00004302 | SINAPI | PARAFUSO ZINCADO ROSCA SOBERBA, CABEÇA SEXTAVADA, 5/16 " X 250 MM, PARA FIXAÇÃO DE TELHA EM MADEIRA | MATERIAL | UN | 321,3000000 |  | 6,09 |  | 1.956,72 |  | 1956.717 | 0,25% | 757121.5451 | 96,24%
00004760 | SINAPI | AZULEJISTA OU LADRILHEIRO | MÃO DE OBRA | H | 83,3078400 |  | 23,23 |  | 1.935,24 |  | 1935.2411 | 0,25% | 759056.7862 | 96,49%
00044497 | SINAPI | MONTADOR DE ESTRUTURAS METÁLICAS HORISTA | MÃO DE OBRA | H | 52,8875130 |  | 35,28 |  | 1.865,87 |  | 1865.8715 | 0,24% | 760922.6577 | 96,73%
004467 | SBC | SIFÃO PARA LAVATÓRIO CROMADO 1" X 1.1/2" DECA 1680C | MATERIAL | UN | 6,0000000 |  | 305,75 |  | 1.834,50 |  | 1834.5 | 0,23% | 762757.1577 | 96,96%
00004755 | SINAPI | MARMORISTA / GRANITEIRO | MÃO DE OBRA | H | 72,8640000 |  | 23,23 |  | 1.692,63 |  | 1692.6307 | 0,22% | 764449.7884 | 97,17%
00001106 | SINAPI | CAL HIDRATADA CH-I PARA ARGAMASSAS | MATERIAL | KG | 935,5808980 |  | 1,49 |  | 1.394,02 |  | 1394.0155 | 0,18% | 765843.8039 | 97,35%
00006127 | SINAPI | AUXILIAR DE PEDREIRO | MÃO DE OBRA | H | 89,0560000 |  | 14,45 |  | 1.286,86 |  | 1286.8592 | 0,16% | 767130.6631 | 97,52%
E.18.000.020159 | CPOS | BARRA DE APOIO LATERAL PARA LAVATÓRIO, PARA PESSOAS COM MOBILIDADE REDUZIDA, EM TUBO DE AÇO INOXIDÁVEL DE 1.1/4", COMPRIMENTO 25 A 30 CM | MATERIAL | UN | 5,0000000 |  | 252,42 |  | 1.262,10 |  | 1262.1 | 0,16% | 768392.7631 | 97,68%
065247 | SBC | TORNEIRA ALAVANCA PARA PCD AUTOMÁTICA BICA ALTA MOVEIS NBR9050 CERTIVA | MATERIAL | UN | 6,0000000 |  | 194,84 |  | 1.169,04 |  | 1169.04 | 0,15% | 769561.8031 | 97,82%
00004813 | SINAPI | PLACA DE OBRA (PARA CONSTRUÇÃO CIVIL) EM CHAPA GALVANIZADA *N. 22*, ADESIVADA, DE *2,0 X 1,125* M | MATERIAL | M² | 3,0000000 |  | 383,91 |  | 1.151,73 |  | 1151.73 | 0,15% | 770713.5331 | 97,97%
00037666 | SINAPI | OPERADOR DE BETONEIRA ESTACIONARIA / MISTURADOR | MÃO DE OBRA | H | 48,1432484 |  | 23,53 |  | 1.132,81 |  | 1132.8106 | 0,14% | 771846.3438 | 98,11%
00038592 | SINAPI | MEIO BLOCO DE CONCRETO ESTRUTURAL 14 X 19 X 14 CM, FBK 14 MPA (NBR 6136) | MATERIAL | UN | 470,4000000 |  | 2,29 |  | 1.077,22 |  | 1077.216 | 0,14% | 772923.5598 | 98,25%
00002616 | SINAPI | CURVA 90 GRAUS, PARA ELETRODUTO, EM AÇO GALVANIZADO ELETROLÍTICO, DIÂMETRO DE 15 MM (1/2") | MATERIAL | UN | 165,0000000 |  | 6,46 |  | 1.065,90 |  | 1065.9 | 0,14% | 773989.4598 | 98,39%
00004786 | SINAPI | PISO EM GRANILITE, MARMORITE OU GRANITINA, AGREGADO COR PRETO, CINZA, PALHA OU BRANCO, E= *8* MM (INCLUSO EXECUÇÃO) | MATERIAL | M² | 9,8000000 |  | 98,63 |  | 966,57 |  | 966.574 | 0,12% | 774956.0338 | 98,51%
00043487 | SINAPI | EPI - FAMÍLIA ENCARREGADO GERAL - HORISTA (ENCARGOS COMPLEMENTARES - COLETADO CAIXA) | EQUIPAMENTO | H | 720,0000000 |  | 1,34 |  | 964,80 |  | 964.8 | 0,12% | 775920.8338 | 98,63%
00001381 | SINAPI | ARGAMASSA COLANTE AC I PARA CERÂMICAS | MATERIAL | KG | 816,4800000 |  | 0,94 |  | 767,49 |  | 767.4912 | 0,10% | 776688.325 | 98,73%
00002696 | SINAPI | ENCANADOR OU BOMBEIRO HIDRÁULICO | MÃO DE OBRA | H | 31,5702936 |  | 23,23 |  | 733,38 |  | 733.3779 | 0,09% | 777421.7029 | 98,82%
00043483 | SINAPI | EPI - FAMÍLIA CARPINTEIRO DE FORMAS - HORISTA (ENCARGOS COMPLEMENTARES - COLETADO CAIXA) | EQUIPAMENTO | H | 415,6374000 |  | 1,57 |  | 652,55 |  | 652.5507 | 0,08% | 778074.2536 | 98,91%
00037373 | SINAPI | SEGURO - HORISTA (COLETADO CAIXA) | TAXAS | H | 8.432,5654112 |  | 0,07 |  | 590,28 |  | 590.2796 | 0,08% | 778664.5332 | 98,98%
00004221 | SINAPI | ÓLEO DIESEL COMBUSTÍVEL COMUM | MATERIAL | L | 79,9643430 |  | 7,05 |  | 563,75 |  | 563.7486 | 0,07% | 779228.2818 | 99,05%
00040549 | SINAPI | PARAFUSO, COMUM, ASTM A307, SEXTAVADO, DIÂMETRO 1/2" (12,7 MM), COMPRIMENTO 1" (25,4 MM) | MATERIAL | CENTO | 1,7850000 |  | 289,87 |  | 517,42 |  | 517.418 | 0,07% | 779745.6997 | 99,12%
00007348 | SINAPI | TINTA ACRÍLICA PREMIUM PARA PISO | MATERIAL | L | 25,5000000 |  | 19,15 |  | 488,33 |  | 488.325 | 0,06% | 780234.0247 | 99,18%
00000246 | SINAPI | AUXILIAR DE ENCANADOR OU BOMBEIRO HIDRÁULICO | MÃO DE OBRA | H | 25,6470588 |  | 16,45 |  | 421,89 |  | 421.8941 | 0,05% | 780655.9189 | 99,23%
00004384 | SINAPI | PARAFUSO NIQUELADO COM ACABAMENTO CROMADO PARA FIXAR PECA SANITÁRIA, INCLUI PORCA CEGA, ARRUELA E BUCHA DE NYLON TAMANHO S-10 | MATERIAL | UN | 12,0000000 |  | 35,15 |  | 421,80 |  | 421.8 | 0,05% | 781077.7189 | 99,29%
00034357 | SINAPI | REJUNTE COLORIDO, CIMENTÍCIO | MATERIAL | KG | 70,5600000 |  | 5,56 |  | 392,31 |  | 392.3136 | 0,05% | 781470.0325 | 99,34%
00000003 | PRÓPRIO | PLACA DE INDICAÇÃO ESCADA, FIGURA 51 DA NBR9050/2015 | MATERIAL | PC | 6,0000000 |  | 48,69 |  | 292,14 |  | 292.14 | 0,04% | 781762.1725 | 99,38%
00000001 | PRÓPRIO | PLACA AUTOADESIVA PARA WC ACESSÍVEL, UNISSEX, MOD FIGURA 46 DA NBR9050/2015 | MATERIAL | PC | 6,0000000 |  | 47,44 |  | 284,64 |  | 284.64 | 0,04% | 782046.8125 | 99,41%
00000651 | SINAPI | BLOCO DE VEDAÇÃO DE CONCRETO 14 X 19 X 39 CM (CLASSE C - NBR 6136) | MATERIAL | UN | 94,6817200 |  | 2,95 |  | 279,31 |  | 279.3111 | 0,04% | 782326.1235 | 99,45%
00040637 | SINAPI | MAQUINA DEMARCADORA DE FAIXA DE TRAFEGO A FRIO, AUTOPROPELIDA, MOTOR DIESEL 38 HP | EQUIPAMENTO | UN | 0,0002992 |  | 928.692,79 |  | 277,86 |  | 277.8649 | 0,04% | 782603.9884 | 99,48%
00043459 | SINAPI | FERRAMENTAS - FAMÍLIA CARPINTEIRO DE FORMAS - HORISTA (ENCARGOS COMPLEMENTARES - COLETADO CAIXA) | EQUIPAMENTO | H | 415,6374000 |  | 0,56 |  | 232,76 |  | 232.7569 | 0,03% | 782836.7454 | 99,51%
00004262 | SINAPI | PA CARREGADEIRA SOBRE RODAS, POTENCIA LIQUIDA 128 HP, CAPACIDADE DA CAÇAMBA DE 1,7 A 2,8 M3, PESO OPERACIONAL MÁXIMO DE 11632 KG | EQUIPAMENTO | UN | 0,0002503 |  | 898.920,00 |  | 225,00 |  | 224.9997 | 0,03% | 783061.745 | 99,54%
00043488 | SINAPI | EPI - FAMÍLIA OPERADOR ESCAVADEIRA - HORISTA (ENCARGOS COMPLEMENTARES - COLETADO CAIXA) | EQUIPAMENTO | H | 235,2808152 |  | 0,94 |  | 221,16 |  | 221.164 | 0,03% | 783282.909 | 99,57%
033131 | SBC | VÁLVULA METAL CROMADO 1600 PARA LAVATÓRIO | MATERIAL | UN | 6,0000000 |  | 36,53 |  | 219,18 |  | 219.18 | 0,03% | 783502.089 | 99,60%
00005061 | SINAPI | PREGO DE AÇO POLIDO COM CABEÇA 18 X 27 (2 1/2 X 10) | MATERIAL | KG | 7,8000000 |  | 27,46 |  | 214,19 |  | 214.188 | 0,03% | 783716.277 | 99,62%
00004253 | SINAPI | OPERADOR DE GUINCHO OU GUINCHEIRO | MÃO DE OBRA | H | 7,5227393 |  | 26,76 |  | 201,31 |  | 201.3085 | 0,03% | 783917.5855 | 99,65%
00010498 | SINAPI | MASSA PARA VIDRO | MATERIAL | KG | 11,2500000 |  | 16,08 |  | 180,90 |  | 180.9 | 0,02% | 784098.4855 | 99,67%
008200 | SBC | PARAFUSO DE FIXAÇÃO PARA APARELHO SANITÁRIO BC SUPER | MATERIAL | UN | 12,0000000 |  | 13,60 |  | 163,20 |  | 163.2 | 0,02% | 784261.6855 | 99,69%
003818 | SBC | RABICHO FLEXÍVEL 40CM PVC 1/2" COM CANOPLAS | MATERIAL | UN | 6,0000000 |  | 24,84 |  | 149,04 |  | 149.04 | 0,02% | 784410.7255 | 99,71%
00004491 | SINAPI | PONTALETE DE MADEIRA NÃO APARELHADA *7,5 X 7,5* CM (3 X 3 ") PINUS, MISTA OU EQUIVALENTE DA REGIÃO | MATERIAL | M | 12,0000000 |  | 11,67 |  | 140,04 |  | 140.04 | 0,02% | 784550.7655 | 99,73%
00037761 | SINAPI | CAMINHÃO TOCO, PESO BRUTO TOTAL 16000 KG, CARGA ÚTIL MÁXIMA DE 10685 KG, DISTANCIA ENTRE EIXOS 4,8M, POTENCIA 189 CV (INCLUI CABINE E CHASSI, NÃO INCLUI CARROCERIA) | EQUIPAMENTO | UN | 0,0003289 |  | 407.139,32 |  | 133,91 |  | 133.9081 | 0,02% | 784684.6736 | 99,75%
00001607 | SINAPI | CONJUNTO ARRUELAS DE VEDAÇÃO 5/16" PARA TELHA FIBROCIMENTO (UMA ARRUELA METÁLICA E UMA ARRUELA PVC - CÔNICAS) | MATERIAL | CJ | 321,3000000 |  | 0,39 |  | 125,31 |  | 125.307 | 0,02% | 784809.9806 | 99,76%
003921 | SBC | PAPELEIRA DE LOUCA BRANCA COM ROLETE ICASA | MATERIAL | UN | 6,0000000 |  | 18,88 |  | 113,28 |  | 113.28 | 0,01% | 784923.2606 | 99,78%
00043486 | SINAPI | EPI - FAMÍLIA ENGENHEIRO CIVIL - HORISTA (ENCARGOS COMPLEMENTARES - COLETADO CAIXA) | EQUIPAMENTO | H | 128,0000000 |  | 0,82 |  | 104,96 |  | 104.96 | 0,01% | 785028.2206 | 99,79%
00007319 | SINAPI | TINTA ASFÁLTICA IMPERMEABILIZANTE DISPERSA EM ÁGUA, PARA MATERIAIS CIMENTÍCIO | MATERIAL | L | 6,5169000 |  | 14,68 |  | 95,67 |  | 95.6681 | 0,01% | 785123.8887 | 99,80%
00043463 | SINAPI | FERRAMENTAS - FAMÍLIA ENCARREGADO GERAL - HORISTA (ENCARGOS COMPLEMENTARES - COLETADO CAIXA) | EQUIPAMENTO | H | 720,0000000 |  | 0,12 |  | 86,40 |  | 86.4 | 0,01% | 785210.2887 | 99,81%
00044501 | SINAPI | OPERADOR DE DEMARCADORA DE FAIXAS DE TRAFEGO HORISTA | MÃO DE OBRA | H | 2,8520314 |  | 30,01 |  | 85,59 |  | 85.5895 | 0,01% | 785295.8782 | 99,82%
00011055 | SINAPI | PARAFUSO ROSCA SOBERBA ZINCADO CABEÇA CHATA FENDA SIMPLES 3,5 X 25 MM (1 ") | MATERIAL | UN | 772,2000000 |  | 0,11 |  | 84,94 |  | 84.942 | 0,01% | 785380.8202 | 99,84%
00004093 | SINAPI | MOTORISTA DE CAMINHÃO | MÃO DE OBRA | H | 2,8446655 |  | 27,04 |  | 76,92 |  | 76.9198 | 0,01% | 785457.7399 | 99,84%
00004248 | SINAPI | OPERADOR DE PA CARREGADEIRA | MÃO DE OBRA | H | 1,9860983 |  | 38,31 |  | 76,09 |  | 76.0874 | 0,01% | 785533.8274 | 99,85%
00039026 | SINAPI | PREGO DE AÇO POLIDO SEM CABEÇA 15 X 15 (1 1/4 X 13) | MATERIAL | KG | 2,3868000 |  | 31,41 |  | 74,97 |  | 74.9694 | 0,01% | 785608.7968 | 99,86%
00001213 | SINAPI | CARPINTEIRO DE FORMAS | MÃO DE OBRA | H | 3,0282000 |  | 23,23 |  | 70,35 |  | 70.3451 | 0,01% | 785679.1418 | 99,87%
00006138 | SINAPI | VEDAÇÃO PVC, 100 MM, PARA SAÍDA VASO SANITÁRIO | MATERIAL | UN | 6,0000000 |  | 11,68 |  | 70,08 |  | 70.08 | 0,01% | 785749.2218 | 99,88%
00006142 | SINAPI | CONJUNTO DE LIGAÇÃO PARA BACIA SANITÁRIA AJUSTÁVEL, EM PLÁSTICO BRANCO, COM TUBO, CANOPLA E ESPUDE | MATERIAL | UN | 6,0000000 |  | 11,52 |  | 69,12 |  | 69.12 | 0,01% | 785818.3418 | 99,89%
00043485 | SINAPI | EPI - FAMÍLIA ENCANADOR - HORISTA (ENCARGOS COMPLEMENTARES - COLETADO CAIXA) | EQUIPAMENTO | H | 56,3940000 |  | 1,17 |  | 65,98 |  | 65.981 | 0,01% | 785884.3228 | 99,90%
00037329 | SINAPI | REJUNTE EPÓXI BRANCO | MATERIAL | KG | 0,5286000 |  | 117,34 |  | 62,03 |  | 62.0259 | 0,01% | 785946.3487 | 99,91%
00010489 | SINAPI | VIDRACEIRO | MÃO DE OBRA | H | 3,7950000 |  | 15,44 |  | 58,59 |  | 58.5948 | 0,01% | 786004.9435 | 99,91%
00006121 | SINAPI | AUXILIAR DE SERVIÇOS GERAIS | MÃO DE OBRA | H | 3,0282000 |  | 14,74 |  | 44,64 |  | 44.6357 | 0,01% | 786049.5792 | 99,92%
B.01.000.010139 | CPOS | PEDREIRO | MÃO DE OBRA | H | 1,5000000 |  | 25,38 |  | 38,07 |  | 38.07 | 0,00% | 786087.6492 | 99,92%
00005075 | SINAPI | PREGO DE AÇO POLIDO COM CABEÇA 18 X 30 (2 3/4 X 10) | MATERIAL | KG | 1,2660000 |  | 27,94 |  | 35,37 |  | 35.372 | 0,00% | 786123.0213 | 99,93%
00004417 | SINAPI | SARRAFO DE MADEIRA NÃO APARELHADA *2,5 X 7* CM, MAÇARANDUBA, ANGELIM OU EQUIVALENTE DA REGIÃO | MATERIAL | M | 3,0000000 |  | 11,17 |  | 33,51 |  | 33.51 | 0,00% | 786156.5313 | 99,93%
B.01.000.010146 | CPOS | SERVENTE | MÃO DE OBRA | H | 1,5000000 |  | 20,88 |  | 31,32 |  | 31.32 | 0,00% | 786187.8513 | 99,94%
014201 | SBC | BUCHA DE NYLON PARA FIXAÇÃO TIPO S6 COM PARAFUSO | MATERIAL | UN | 162,0000000 |  | 0,18 |  | 29,16 |  | 29.16 | 0,00% | 786217.0113 | 99,94%
00010535 | SINAPI | BETONEIRA CAPACIDADE NOMINAL 400 L, CAPACIDADE DE MISTURA 280 L, MOTOR ELÉTRICO TRIFÁSICO 220/380 V POTENCIA 2 CV, SEM CARREGADOR | EQUIPAMENTO | UN | 0,0042014 |  | 6.586,88 |  | 27,67 |  | 27.6741 | 0,00% | 786244.6854 | 99,94%
00043461 | SINAPI | FERRAMENTAS - FAMÍLIA ENCANADOR - HORISTA (ENCARGOS COMPLEMENTARES - COLETADO CAIXA) | EQUIPAMENTO | H | 56,3940000 |  | 0,39 |  | 21,99 |  | 21.9937 | 0,00% | 786266.679 | 99,95%
00002705 | SINAPI | ENERGIA ELÉTRICA ATE 2000 KWH INDUSTRIAL, SEM DEMANDA | MATERIAL | KW/H | 16,3140677 |  | 1,14 |  | 18,60 |  | 18.598 | 0,00% | 786285.2771 | 99,95%
00005066 | SINAPI | PREGO DE AÇO POLIDO COM CABEÇA 12 X 12 | MATERIAL | KG | 0,4290000 |  | 36,81 |  | 15,79 |  | 15.7915 | 0,00% | 786301.0686 | 99,95%
00003671 | SINAPI | JUNTA PLÁSTICA DE DILATAÇÃO PARA PISOS, COR CINZA, 17 X 3 MM (ALTURA X ESPESSURA) | MATERIAL | M | 9,8000000 |  | 1,37 |  | 13,43 |  | 13.426 | 0,00% | 786314.4946 | 99,95%
00037731 | SINAPI | CARROCERIA FIXA ABERTA DE MADEIRA PARA TRANSPORTE GERAL DE CARGA SECA DIMENSÕES APROXIMADAS 2,5 X 7,00 X 0,50 M (INCLUI MONTAGEM, NÃO INCLUI CAMINHÃO) | MATERIAL | UN | 0,0003754 |  | 25.354,15 |  | 9,52 |  | 9.5179 | 0,00% | 786324.0125 | 99,96%
00037395 | SINAPI | PINO DE AÇO COM FURO, HASTE = 27 MM (AÇÃO DIRETA) | MATERIAL | CENTO | 0,0999289 |  | 74,74 |  | 7,47 |  | 7.4687 | 0,00% | 786331.4812 | 99,96%
000110 | SBC | AREIA FINA LAVADA | MATERIAL | M³ | 0,0980000 |  | 52,43 |  | 5,14 |  | 5.1381 | 0,00% | 786336.6193 | 99,96%
00036487 | SINAPI | GUINCHO ELÉTRICO DE COLUNA, CAPACIDADE 400 KG, COM MOTO FREIO, MOTOR TRIFÁSICO DE 1,25 CV | EQUIPAMENTO | UN | 0,0007184 |  | 5.305,88 |  | 3,81 |  | 3.8117 | 0,00% | 786340.4311 | 99,96%
004636 | SBC | FITA TEFLON VEDA ROSCA 18MM X 25M | MATERIAL | M | 7,2000000 |  | 0,42 |  | 3,02 |  | 3.024 | 0,00% | 786343.4551 | 99,96%
00043464 | SINAPI | FERRAMENTAS - FAMÍLIA OPERADOR ESCAVADEIRA - HORISTA (ENCARGOS COMPLEMENTARES - COLETADO CAIXA) | EQUIPAMENTO | H | 235,2808152 |  | 0,01 |  | 2,35 |  | 2.3528 | 0,00% | 786345.8079 | 99,96%
00004721 | SINAPI | PEDRA BRITADA N. 1 (9,5 A 19 MM) POSTO PEDREIRA/FORNECEDOR, SEM FRETE | MATERIAL | M³ | 0,0173460 |  | 96,62 |  | 1,68 |  | 1.676 | 0,00% | 786347.4839 | 99,96%
00043462 | SINAPI | FERRAMENTAS - FAMÍLIA ENGENHEIRO CIVIL - HORISTA (ENCARGOS COMPLEMENTARES - COLETADO CAIXA) | EQUIPAMENTO | H | 128,0000000 |  | 0,01 |  | 1,28 |  | 1.28 | 0,00% | 786348.7639 | 99,96%
TOTAIS POR TIPO
[11 empty] | EQUIPAMENTO |  |  | R$ 17.998,60
[11 empty] | EQUIPAMENTO PARA AQUISIÇÃO PERMANENTE |  |  | R$ 0,00
[11 empty] | MÃO DE OBRA |  |  | R$ 184.107,67
[11 empty] | MATERIAL |  |  | R$ 527.580,10
[11 empty] | SERVIÇOS |  |  | R$ 11.225,16
[11 empty] | TAXAS |  |  | R$ 590,28
[11 empty] | ADMINISTRAÇÃO |  |  | R$ 0,00
[11 empty] | ALUGUEL |  |  | R$ 0,00
[11 empty] | VERBA |  |  | R$ 0,00
[11 empty] | OUTROS |  |  | R$ 44.846,96
[13 empty] | TOTAL SEM BDI | 630124.73
[13 empty] | TOTAL DO BDI | 156552.97
[13 empty] | TOTAL GERAL | 786677.7
PLANILHA ATUALIZADA POR:
__________________________ THIANNE LOPES PEIXOTO CAU A791164 SIAPE 2241980 ARQUITETA