## Resumo
ORÇAMENTO RESUMO
Cliente: Instituto Federal de Educação Ciência e Tecnologia Baiano
Referência de Preços: SINAPI Bahia 02/2022 - ORSE Sergipe 02/2022
Empreendimento: Bloco Salas de Aula e Campus Governador Mangabeira - BA |  | ENGº HAMILTON DA SILVA COELHO FILHO - CREA 5062758202
EDIFICAÇÃO
ITEM | DISCRIMINAÇÃO | TOTAL ITEM (R$) | % | B.D.I. | V.TOTAL(R$)
27.73%
1.1 | REDE DE HIDRANTES | 174383.78 | 46.09% | 48356.6222 | 222740.4022
1.2 | BOMBA DE INCÊNDIO | 18358.9 | 4.852% | 5090.923 | 23449.823
1.3 | CASA DE BOMBAS | 1817.72 | 0.4804% | 504.0538 | 2321.7738
1.4 | RESERVATÓRIO DE INCÊNDIO | 42666.6667 | 11.28% | 11831.4667 | 54498.1333
1.5 | BASE PARA RESERVATÓRIO DE INCÊNDIO 3.20 x 3,20 m | 38014.5775 | 10.05% | 10541.4423 | 48556.0198
1.6 | ALARME E DETECÇÃO | 34358.94 | 9.081% | 9527.7341 | 43886.6741
1.7 | ILUMINAÇÃO DE EMERGENCIA | 37926.76 | 10.02% | 10517.0905 | 48443.8505
1.8 | EXTINTOR DE INCÊNDIO | 26572.195 | 7.023% | 7368.4697 | 33940.6647
1.9 | SINALIZAÇÃO | 4247.75 | 1.123% | 1177.9011 | 5425.6511
| VALOR DA OBRA.................................................................................: | 378347.2892 | 100% | 104915.7033 | 483262.9925
27.73% | BONIFICAÇÃO E DESPESAS INDIRETAS - B.D.I. ...............................: | 104915.7033
| VALOR TOTAL DA OBRA.....................................................................: | 483262.9925
________________________________________
ENGº HAMILTON DA SILVA COELHO FILHO
CREA 5062758202

## Sintetico
ORÇAMENTO SINTÉTICO
Cliente: Instituto Federal de Educação Ciência e Tecnologia Baiano
Empreendimento: Bloco Salas de Aula e Campus Governador Mangabeira - BA
ENGº HAMILTON DA SILVA COELHO FILHO - CREA 5062758202 |  |  | Referência de Preços: SINAPI Bahia 02/2022 - ORSE Sergipe 02/2022
ITEM | BANCO | CÓDIGO | DESCRIÇÃO | UND | QUANTIDADE | PREÇO (R$) | VALOR (R$)
1.1 |  |  | REDE DE HIDRANTES
1.1.1 | SINAPI | 92342 | TUBO DE AÇO GALVANIZADO COM COSTURA, CLASSE MÉDIA, DN 65 (2 1/2"), CONEXÃO ROSQUEADA, INSTALADO EM PRUMADAS - FORNECIMENTO E INSTALAÇÃO. AF_12/2015 | M | 720 | 144.11 | 103759.2
1.1.2 | SINAPI | 92890 | UNIÃO, EM FERRO GALVANIZADO, DN 65 (2 1/2"), CONEXÃO ROSQUEADA, INSTALADO EM PRUMADAS - FORNECIMENTO E INSTALAÇÃO. AF_12/2015 | UN | 240 | 159.22 | 38212.8
1.1.3 | SINAPI | 92346 | NIPLE, EM FERRO GALVANIZADO, DN 65 (2 1/2"), CONEXÃO ROSQUEADA, INSTALADO EM PRUMADAS - FORNECIMENTO E INSTALAÇÃO. AF_12/2015 | UN | 26 | 70.71 | 1838.46
1.1.4 | SINAPI | 92642 | TÊ, EM FERRO GALVANIZADO, CONEXÃO ROSQUEADA, DN 65 (2 1/2"), INSTALADO EM REDE DE ALIMENTAÇÃO PARA HIDRANTE - FORNECIMENTO E INSTALAÇÃO. AF_12/2015 | UN | 23 | 158.04 | 3634.92
1.1.5 | SINAPI | 97435 | CURVA 45 GRAUS, EM AÇO, CONEXÃO RANHURADA, DN 65 (2 1/2"), INSTALADO EM PRUMADAS - FORNECIMENTO E INSTALAÇÃO. AF_12/2015 | UN | 13 | 131.38 | 1707.94
1.1.6 | SINAPI | 96765 | ABRIGO PARA HIDRANTE, 90X60X17CM, COM REGISTRO GLOBO ANGULAR 45 GRAUS 2 1/2", ADAPTADOR STORZ 2 1/2", MANGUEIRA DE INCÊNDIO 30M, REDUÇÃO 2 1/2 X 1 1/2" E ESGUICHO EM LATÃO 1 1/2" - FORNECIMENTO E INSTALAÇÃO. AF_08/2017 | UN | 13 | 1485.94 | 19317.22
1.1.7 | ORSE | 11894 | Hidrante de recalque incluindo caixa em alvenaria de tijolos maciços esp. = 0,12m, dim. int. = 0.40 x 0.60 x 0.35m, com tampa em ferro fundido 0,40 x 0,60 e fundo com brita | UN | 1 | 779.48 | 779.48
1.1.8 | SINAPI | 100862 | SUPORTE MÃO FRANCESA EM ACO, ABAS IGUAIS 40 CM, CAPACIDADE MINIMA 70 KG, BRANCO - FORNECIMENTO E INSTALAÇÃO. AF_01/2020 | UN | 122 | 42.08 | 5133.76
TOTAL REDE DE HIDRANTES | [6 empty] | 174383.78
1.2 |  |  | BOMBA DE INCÊNDIO
1.2.1 | ORSE | 8219 | Conjunto moto-bomba Schneider motor 10CV, trifásico (ou similar) | UN | 1 | 9422.19 | 9422.19
1.2.2 | ORSE | 9812 | Painel elétrico p/ bomba, com chave de partida direta (manual/automática), 15 cv, trifásico | UN | 1 | 1932.01 | 1932.01
1.2.3 | SINAPI | 95749 | ELETRODUTO DE AÇO GALVANIZADO, CLASSE LEVE, DN 20 MM (3/4), APARENTE, INSTALADO EM PAREDE - FORNECIMENTO E INSTALAÇÃO. AF_11/2016_P | M | 22 | 27.1 | 596.2
1.2.4 | SINAPI | 91930 | CABO DE COBRE FLEXÍVEL ISOLADO, 6 MM², ANTI-CHAMA 450/750 V, PARA CIRCUITOS TERMINAIS - FORNECIMENTO E INSTALAÇÃO. AF_12/2015 | M | 22 | 9.27 | 203.94
1.2.5 | SINAPI | 94499 | REGISTRO DE GAVETA BRUTO, LATÃO, ROSCÁVEL, 2 1/2, INSTALADO EM RESERVAÇÃO DE ÁGUA DE EDIFICAÇÃO QUE POSSUA RESERVATÓRIO DE FIBRA/FIBROCIMENTO  FORNECIMENTO E INSTALAÇÃO. AF_06/2016 | M | 1 | 261.54 | 261.54
1.2.6 | SINAPI | 99624 | VÁLVULA DE RETENÇÃO HORIZONTAL, DE BRONZE, ROSCÁVEL, 2 1/2" - FORNECIMENTO E INSTALAÇÃO. AF_01/2019 | UN | 1 | 404.24 | 404.24
1.2.7 | ORSE | 10784 | Válvula medidora de fluxo em aço galvanizado, tipo palheta 3" (chave de fluxo) | UN | 1 | 1551.31 | 1551.31
1.2.8 | SINAPI | 92346 | NIPLE, EM FERRO GALVANIZADO, DN 65 (2 1/2"), CONEXÃO ROSQUEADA, INSTALADO EM PRUMADAS - FORNECIMENTO E INSTALAÇÃO. AF_12/2015 | UN | 4 | 70.71 | 282.84
1.2.9 | SINAPI | 101917 | MANOMETRO 0 A 200 PSI (0 A 14 KGF/CM2), D = 50MM - FORNECIMENTO E COLOCACAO | UN | 1 | 190.71 | 190.71
1.2.10.1 | SINAPI | 94473 | COTOVELO 90 GRAUS, EM FERRO GALVANIZADO, CONEXÃO ROSQUEADA, DN 65 (2 1/2), INSTALADO EM RESERVAÇÃO DE ÁGUA DE EDIFICAÇÃO QUE POSSUA RESERVATÓRIO DE FIBRA/FIBROCIMENTO FORNECIMENTO E INSTALAÇÃO. AF_06/2016 | UN | 2 | 91.76 | 183.52
1.2.11 | SINAPI | 92642 | TÊ, EM FERRO GALVANIZADO, CONEXÃO ROSQUEADA, DN 65 (2 1/2"), INSTALADO EM REDE DE ALIMENTAÇÃO PARA HIDRANTE - FORNECIMENTO E INSTALAÇÃO. AF_12/2015 | UN | 3 | 158.04 | 474.12
1.2.12 | SINAPI | 92910 | LUVA DE REDUÇÃO, EM FERRO GALVANIZADO, 2 1/2" X 1 1/2", CONEXÃO ROSQUEADA, INSTALADO EM PRUMADAS - FORNECIMENTO E INSTALAÇÃO. AF_12/2015 | UN | 1 | 81.99 | 81.99
1.2.13 | SINAPI | 92342 | TUBO DE AÇO GALVANIZADO COM COSTURA, CLASSE MÉDIA, DN 65 (2 1/2"), CONEXÃO ROSQUEADA, INSTALADO EM PRUMADAS - FORNECIMENTO E INSTALAÇÃO. AF_12/2015 | M | 15 | 144.11 | 2161.65
1.2.14 | SINAPI | 92365 | TUBO DE AÇO GALVANIZADO COM COSTURA, CLASSE MÉDIA, DN 40 (1 1/2"), CONEXÃO ROSQUEADA, INSTALADO EM REDE DE ALIMENTAÇÃO PARA HIDRANTE - FORNECIMENTO E INSTALAÇÃO. AF_12/2015 | M | 8 | 76.58 | 612.64
TOTAL BOMBA DE INCÊNDIO | [6 empty] | 18358.9
1.3 |  |  | CASA DE BOMBAS
1.3.1 | ORSE | 1452 | Abrigo em alvenaria (1.20 x 1.00m) para conjunto de moto-bomba, incluindo chapisco, reboco, esquadria de ferro e cobertura com telha canal comum. | UN | 1 | 1817.72 | 1817.72
TOTAL CASA DE BOMBAS | [6 empty] | 1817.72
1.4 |  |  | RESERVATÓRIO DE INCÊNDIO
1.4.1 | PRÓPRIA | Própria | Reservatório pré-moldado em anel de concreto 35.000 litros, contemplando fabricação, impermeabilização e instalação em base existente de 2,80 x 2,80 | UN | 1 | 42666.6667 | 42666.6667
TOTAL RESERVATÓRIO DE INCÊNDIO | [6 empty] | 42666.6667
1.5 |  |  | BASE PARA RESERVATÓRIO DE INCÊNDIO 3.20 x 3,20 m
1.5.1 | ORSE | 2500 | ESCAVAÇÃO MANUAL DE VALA OU CAVA EM MATERIAL DE 2ª CATEGORIA, PROFUNDIDADE ENTRE 1,50 E 3,00M | M3 | 19.42 | 91.51 | 1777.1242
1.5.2 | SINAPI | 101174 | ESTACA BROCA DE CONCRETO, DIÂMETRO DE 25CM, ESCAVAÇÃO MANUAL COM TRADO CONCHA, COM ARMADURA DE ARRANQUE. AF_05/2020 | M | 48 | 79.52 | 3816.96
1.5.3 | SINAPI | 96995 | REATERRO MANUAL APILOADO COM SOQUETE. AF_10/2017 | M3 | 8.16 | 43.1 | 351.696
1.5.4 | SINAPI | 94964 | CONCRETO FCK = 20MPA, TRAÇO 1:2,7:3 (CIMENTO/ AREIA MÉDIA/ BRITA 1) - PREPARO MECÂNICO COM BETONEIRA 400 L. AF_07/2016 | M3 | 15.13 | 451.09 | 6824.9917
1.5.5 | SINAPI | 92776 | ARMAÇÃO DE PILAR OU VIGA DE UMA ESTRUTURA CONVENCIONAL DE CONCRETO ARMADO EM UMA EDIFICAÇÃO TÉRREA OU SOBRADO UTILIZANDO AÇO CA-50 DE 6,3 MM - MONTAGEM. AF_12/2015 | KG | 858.41 | 17.59 | 15099.4319
1.5.6 | SINAPI | 96539 | FABRICAÇÃO, MONTAGEM E DESMONTAGEM DE FÔRMA PARA VIGA BALDRAME, EM CHAPA DE MADEIRA COMPENSADA RESINADA, E=17 MM, 2 UTILIZAÇÕES. AF_06/2017 | M2 | 43.49 | 119.13 | 5180.9637
1.5.7 | ORSE | 8539 | ESCADA MARINHEIRO, COM DEGRAUS EM BARRA REDONDA DE 3/4", GUARDA-CORPO EM BARRA CHATA DE 1 1/2" X 1/4" E PATAMAR(1,05 X 0,95M) EM CHAPA EXPANDIDA DE ¼" | M | 9 | 551.49 | 4963.41
TOTAL BASE PARA RESERVATÓRIO DE INCÊNDIO 3.20 x 3,20 m | [6 empty] | 38014.5775
1.6 |  |  | ALARME E DETECÇÃO
1.6.1 | ORSE | 11829 | Acionador manual (botoeira) "aperte aqui", p/instal. incendio - endereçável | UN | 13 | 143.3 | 1862.9
1.6.2 | ORSE | 10446 | Avisador sonoro tipo sirene para incêndio - Fornecimento | UN | 13 | 265.54 | 3452.02
1.6.3 | ORSE | 12136 | Central de alarme de incendio com sistema de 04 laços para até 396 dispositivos, marca JFL, modelo Vulcano - 400 ou similar | UN | 1 | 1809.71 | 1809.71
1.6.4 | ORSE | 11980 | Bateria estacionária selada DF3000, 185Ah, 12V FREEDOM ou similar | UN | 1 | 1113.62 | 1113.62
1.6.5 | SINAPI | 95749 | ELETRODUTO DE AÇO GALVANIZADO, CLASSE LEVE, DN 20 MM (3/4), APARENTE, INSTALADO EM PAREDE - FORNECIMENTO E INSTALAÇÃO. AF_11/2016_P | M | 720 | 27.1 | 19512
1.6.6 | SINAPI | 91890 | CURVA 90 GRAUS PARA ELETRODUTO, PVC, ROSCÁVEL, DN 25 MM (3/4"), PARA CIRCUITOS TERMINAIS, INSTALADA EM FORRO - FORNECIMENTO E INSTALAÇÃO. AF_12/2015 | UN | 55 | 8.99 | 494.45
1.6.7 | SINAPI | 91929 | CABO DE COBRE FLEXÍVEL ISOLADO, 4 MM², ANTI-CHAMA 0,6/1,0 KV, PARA CIRCUITOS TERMINAIS - FORNECIMENTO E INSTALAÇÃO. AF_12/2015 | M | 792 | 7.72 | 6114.24
TOTAL ALARME E DETECÇÃO | [6 empty] | 34358.94
1.7 |  |  | ILUMINAÇÃO DE EMERGENCIA
1.7.1 | SINAPI | 97599 | LUMINÁRIA DE EMERGÊNCIA, COM 30 LÂMPADAS LED DE 2 W, SEM REATOR - FORNECIMENTO E INSTALAÇÃO. AF_02/2020 | UN | 200 | 26.77 | 5354
1.7.2 | ORSE | 11866 | Luminária de emergência, de sobrepor, tipo balizamento com bloco autônomo, com autonomia de 3h, modelo LLE 1106-1DFB, da KBR ou similar | UN | 4 | 212.73 | 850.92
1.7.3 | SINAPI | 95749 | ELETRODUTO DE AÇO GALVANIZADO, CLASSE LEVE, DN 20 MM (3/4), APARENTE, INSTALADO EM PAREDE - FORNECIMENTO E INSTALAÇÃO. AF_11/2016_P | M | 875 | 27.1 | 23712.5
1.7.4 | SINAPI | 91890 | CURVA 90 GRAUS PARA ELETRODUTO, PVC, ROSCÁVEL, DN 25 MM (3/4"), PARA CIRCUITOS TERMINAIS, INSTALADA EM FORRO - FORNECIMENTO E INSTALAÇÃO. AF_12/2015 | UN | 66 | 8.99 | 593.34
1.7.5 | SINAPI | 91926 | CABO DE COBRE FLEXÍVEL ISOLADO, 2,5 MM², ANTI-CHAMA 450/750 V, PARA CIRCUITOS TERMINAIS - FORNECIMENTO E INSTALAÇÃO. AF_12/2015 | M | 1800 | 4.12 | 7416
TOTAL ILUMINAÇÃO DE EMERGENCIA | [6 empty] | 37926.76
1.8 |  |  | EXTINTOR DE INCÊNDIO
1.8.1 | SINAPI | 101905 | EXTINTOR DE INCÊNDIO PORTÁTIL COM CARGA DE ÁGUA PRESSURIZADA DE 10 L, CLASSE A - FORNECIMENTO E INSTALAÇÃO. AF_10/2020_P | UN | 24 | 222.42 | 5338.08
1.8.2 | SINAPI | 101909 | EXTINTOR DE INCÊNDIO PORTÁTIL COM CARGA DE PQS DE 6 KG, CLASSE BC - FORNECIMENTO E INSTALAÇÃO. AF_10/2020_P | UN | 82 | 251.3 | 20606.6
1.8.3 | PRÓPRIO | Próprio | EXTINTOR DE INCENDIO PORTÁTIL PÓ BC 2,3 KG FORNECIMENTO E COLOCACAO | UN | 1 | 627.515 | 627.515
TOTAL EXTINTOR DE INCÊNDIO | [6 empty] | 26572.195
1.9 |  |  | SINALIZAÇÃO
1.9.1 | ORSE | 12895 | Placa de sinalizacao, fotoluminescente, em pvc , rota de fuga | UN | 198 | 13.05 | 2583.9
1.9.2 | ORSE | 12888 | Placa de sinalizacao, fotoluminescente, em pvc , com logotipo "Extintor de inc | UN | 107 | 15.55 | 1663.85
TOTAL SINALIZAÇÃO | [6 empty] | 4247.75
TOTAL GERAL | [6 empty] | 378347.2892
TOTAL DO BDI | [6 empty] | 104915.7033
TOTAL GERAL DO ORÇAMENTO | [6 empty] | 483262.9925

## Analítico Composição de Custos
COMPOSIÇÃO DOS CUSTOS UNITÁRIOS - ANALÍTICO
Cliente: Instituto Federal de Educação Ciência e Tecnologia Baiano
Empreendimento: Bloco Salas de Aula e Campus Governador Mangabeira - BA
ENGº HAMILTON DA SILVA COELHO FILHO - CREA 5062758202 |  |  |  |  | Referência de Preços: SINAPI Bahia 02/2022 - ORSE Sergipe 02/2022
ITEM | BANCO | TIPO | TIPO INSUMO | CÓDIGO | DESCRIÇÃO | UND | QUANTIDADE | PREÇO (R$) | VALOR (R$)
1.1 |  |  |  |  | REDE DE HIDRANTES
1.1.1 | SINAPI |  |  | 92342 | TUBO DE AÇO GALVANIZADO COM COSTURA, CLASSE MÉDIA, DN 65 (2 1/2"), CONEXÃO ROSQUEADA, INSTALADO EM PRUMADAS - FORNECIMENTO E INSTALAÇÃO. AF_12/2015 | M
1.1.1.1 | SINAPI | Composição |  | 88267 | ENCANADOR OU BOMBEIRO HIDRÁULICO COM ENCARGOS COMPLEMENTARES | H | 0.52 | 23.45 | 12.19
1.1.1.2 | SINAPI | Insumo | Material | 7701 | TUBO ACO GALVANIZADO COM COSTURA, CLASSE MEDIA, DN 2.1/2", E = *3,65* MM, PESO *6,51* KG/M (NBR 5580) | M | 1.039 | 118.32 | 122.93
1.1.1.3 | SINAPI | Composição |  | 88248 | AUXILIAR DE ENCANADOR OU BOMBEIRO HIDRÁULICO COM ENCARGOS COMPLEMENTARES | H | 0.52 | 17.29 | 8.99
[5 empty] | Total |  |  |  | 144.11
1.1.2 | SINAPI |  |  | 92890 | UNIÃO, EM FERRO GALVANIZADO, DN 65 (2 1/2"), CONEXÃO ROSQUEADA, INSTALADO EM PRUMADAS - FORNECIMENTO E INSTALAÇÃO. AF_12/2015 | UN
1.1.2.1 | SINAPI | Insumo | Material | 3148 | FITA VEDA ROSCA EM ROLOS DE 18 MM X 50 M (L X C) | UN | 0.03 | 12.9 | 0.38
1.1.2.2 | SINAPI | Insumo | Material | 7307 | FUNDO ANTICORROSIVO PARA METAIS FERROSOS (ZARCAO) | L | 0.007 | 33.53 | 0.23
1.1.2.3 | SINAPI | Insumo | Material | 9889 | UNIAO DE FERRO GALVANIZADO, COM ROSCA BSP, COM ASSENTO PLANO, DE 2 1/2" | UN | 1 | 130.02 | 130.02
1.1.2.4 | SINAPI | Composição |  | 88248 | AUXILIAR DE ENCANADOR OU BOMBEIRO HIDRÁULICO COM ENCARGOS COMPLEMENTARES | H | 0.702 | 17.29 | 12.13
1.1.2.5 | SINAPI | Composição |  | 88267 | ENCANADOR OU BOMBEIRO HIDRÁULICO COM ENCARGOS COMPLEMENTARES | H | 0.702 | 23.45 | 16.46
[5 empty] | Total |  |  |  | 159.22
1.1.3 | SINAPI |  |  | 92346 | NIPLE, EM FERRO GALVANIZADO, DN 65 (2 1/2"), CONEXÃO ROSQUEADA, INSTALADO EM PRUMADAS - FORNECIMENTO E INSTALAÇÃO. AF_12/2015 | UN
1.1.3.1 | SINAPI | Insumo | Material | 3148 | FITA VEDA ROSCA EM ROLOS DE 18 MM X 50 M (L X C) | UN | 0.03 | 12.9 | 0.38
1.1.3.2 | SINAPI | Insumo | Material | 4208 | NIPLE DE FERRO GALVANIZADO, COM ROSCA BSP, DE 2 1/2" | UN | 1 | 41.51 | 41.51
1.1.3.3 | SINAPI | Insumo | Material | 7307 | FUNDO ANTICORROSIVO PARA METAIS FERROSOS (ZARCAO) | L | 0.007 | 33.53 | 0.23
1.1.3.4 | SINAPI | Composição |  | 88248 | AUXILIAR DE ENCANADOR OU BOMBEIRO HIDRÁULICO COM ENCARGOS COMPLEMENTARES | H | 0.702 | 17.29 | 12.13
1.1.3.5 | SINAPI | Composição |  | 88267 | ENCANADOR OU BOMBEIRO HIDRÁULICO COM ENCARGOS COMPLEMENTARES | H | 0.702 | 23.45 | 16.46
[5 empty] | Total |  |  |  | 70.71
1.1.4 | SINAPI |  |  | 92642 | TÊ, EM FERRO GALVANIZADO, CONEXÃO ROSQUEADA, DN 65 (2 1/2"), INSTALADO EM REDE DE ALIMENTAÇÃO PARA HIDRANTE - FORNECIMENTO E INSTALAÇÃO. AF_12/2015 | UN
1.1.4.1 | SINAPI | Insumo | Material | 3148 | FITA VEDA ROSCA EM ROLOS DE 18 MM X 50 M (L X C) | UN | 0.045 | 12.9 | 0.58
1.1.4.2 | SINAPI | Insumo | Material | 6299 | TE DE FERRO GALVANIZADO, DE 2 1/2" | UN | 1 | 97.18 | 97.18
1.1.4.3 | SINAPI | Insumo | Material | 7307 | FUNDO ANTICORROSIVO PARA METAIS FERROSOS (ZARCAO) | L | 0.011 | 33.53 | 0.36
1.1.4.4 | SINAPI | Composição |  | 88248 | AUXILIAR DE ENCANADOR OU BOMBEIRO HIDRÁULICO COM ENCARGOS COMPLEMENTARES | H | 1.471 | 17.29 | 25.43
1.1.4.5 | SINAPI | Composição |  | 88267 | ENCANADOR OU BOMBEIRO HIDRÁULICO COM ENCARGOS COMPLEMENTARES | H | 1.471 | 23.45 | 34.49
[5 empty] | Total |  |  |  | 158.04
1.1.5 | SINAPI |  |  | 97435 | CURVA 45 GRAUS, EM AÇO, CONEXÃO RANHURADA, DN 65 (2 1/2"), INSTALADO EM PRUMADAS - FORNECIMENTO E INSTALAÇÃO. AF_12/2015 | UN
1.1.5.1 | SINAPI | Insumo | Material | 20078 | PASTA LUBRIFICANTE PARA TUBOS E CONEXOES COM JUNTA ELASTICA (USO EM PVC, ACO, POLIETILENO E OUTROS) ( DE *400* G) | UN | 0.018 | 26.42 | 0.47
1.1.5.2 | SINAPI | Insumo | Material | 40411 | ACOPLAMENTO RIGIDO EM FERRO FUNDIDO PARA SISTEMA DE TUBULACAO RANHURADA, DN 65 MM (2 1/2") | UN | 2 | 33.93 | 67.86
1.1.5.3 | SINAPI | Insumo | Material | 40416 | CURVA 45 GRAUS RANHURADA EM FERRO FUNDIDO, DN 65 MM (2 1/2") | UN | 1 | 37.84 | 37.84
1.1.5.4 | SINAPI | Composição |  | 88248 | AUXILIAR DE ENCANADOR OU BOMBEIRO HIDRÁULICO COM ENCARGOS COMPLEMENTARES | H | 0.619 | 17.29 | 10.7
1.1.5.5 | SINAPI | Composição |  | 88267 | ENCANADOR OU BOMBEIRO HIDRÁULICO COM ENCARGOS COMPLEMENTARES | H | 0.619 | 23.45 | 14.51
[5 empty] | Total |  |  |  | 131.38
1.1.6 | SINAPI |  |  | 96765 | ABRIGO PARA HIDRANTE, 90X60X17CM, COM REGISTRO GLOBO ANGULAR 45 GRAUS 2 1/2", ADAPTADOR STORZ 2 1/2", MANGUEIRA DE INCÊNDIO 30M, REDUÇÃO 2 1/2 X 1 1/2" E ESGUICHO EM LATÃO 1 1/2" - FORNECIMENTO E INSTALAÇÃO. AF_08/2017 | UN
1.1.6.1 | SINAPI | Insumo | Material | 4350 | BUCHA DE NYLON, DIAMETRO DO FURO 8 MM, COMPRIMENTO 40 MM, COM PARAFUSO DE ROSCA SOBERBA, CABECA CHATA, FENDA SIMPLES, 4,8 X 50 MM | UN | 4 | 0.84 | 3.36
1.1.6.2 | SINAPI | Insumo | Material | 10900 | ADAPTADOR, EM LATAO, ENGATE RAPIDO 2 1/2" X ROSCA INTERNA 5 FIOS 2 1/2", PARA INSTALACAO PREDIAL DE COMBATE A INCENDIO | UN | 1 | 71.99 | 71.99
1.1.6.3 | SINAPI | Insumo | Material | 10904 | REGISTRO OU VALVULA GLOBO ANGULAR EM LATAO, PARA HIDRANTES EM INSTALACAO PREDIAL DE INCENDIO, 45 GRAUS, DIAMETRO DE 2 1/2", COM VOLANTE, CLASSE DE PRESSAO DE ATE 200 PSI | UN | 1 | 210 | 210
1.1.6.4 | SINAPI | Insumo | Material | 20963 | CAIXA DE INCENDIO/ABRIGO PARA MANGUEIRA, DE SOBREPOR/EXTERNA, COM 90 X 60 X 17 CM, EM CHAPA DE ACO, PORTA COM VENTILACAO, VISOR COM A INSCRICAO "INCENDIO", SUPORTE/CESTA INTERNA PARA A MANGUEIRA, PINTURA ELETROSTATICA VERMELHA | UN | 1 | 360.36 | 360.36
1.1.6.5 | SINAPI | Insumo | Material | 20971 | CHAVE DUPLA PARA CONEXOES TIPO STORZ, ENGATE RAPIDO 1 1/2" X 2 1/2", EM LATAO, PARA INSTALACAO PREDIAL COMBATE A INCENDIO | UN | 1 | 19.99 | 19.99
1.1.6.6 | SINAPI | Insumo | Material | 21030 | MANGUEIRA DE INCENDIO, TIPO 2, DE 2 1/2", COMPRIMENTO = 30 M, TECIDO EM FIO DE POLIESTER E TUBO INTERNO EM BORRACHA SINTETICA, COM UNIOES ENGATE RAPIDO | UN | 1 | 449.92 | 449.92
1.1.6.7 | SINAPI | Insumo | Material | 37554 | ESGUICHO JATO REGULAVEL, TIPO ELKHART, ENGATE RAPIDO 2 1/2", PARA COMBATE A INCENDIO | UN | 1 | 246.61 | 246.61
1.1.6.8 | SINAPI | Composição |  | 88248 | AUXILIAR DE ENCANADOR OU BOMBEIRO HIDRÁULICO COM ENCARGOS COMPLEMENTARES | H | 3.037 | 17.29 | 52.5
1.1.6.9 | SINAPI | Composição |  | 88267 | ENCANADOR OU BOMBEIRO HIDRÁULICO COM ENCARGOS COMPLEMENTARES | H | 3.037 | 23.45 | 71.21
[5 empty] | Total |  |  |  | 1485.94
1.1.7 | ORSE |  |  | 11894 | Hidrante de recalque incluindo caixa em alvenaria de tijolos maciços esp. = 0,12m, dim. int. = 0.40 x 0.60 x 0.35m, com tampa em ferro fundido 0,40 x 0,60 e fundo com brita | UN
1.1.7.1 | ORSE | Insumo | Material | 7959 | Tampão em latão com corrente, d= 2 1/2", para engate rápido (incendio) | un | 1 | 57.61 | 57.61
1.1.7.2 | ORSE | Insumo | Material | 11108 | Tampa de ferro fundido (60x40cm) | un | 1 | 452.16 | 452.16
1.1.7.3 | ORSE | Insumo | Material | 4721 | PEDRA BRITADA N. 1 (9,5 a 19 MM) POSTO PEDREIRA/FORNECEDOR, SEM FRETE | M3 | 0.024 | 100.61 | 2.4146
1.1.7.4 | ORSE | Insumo | Material | 10899 | ADAPTADOR, EM LATAO, ENGATE RAPIDO 2 1/2" X ROSCA INTERNA 5 FIOS 2 1/2", PARA INSTALACAO PREDIAL DE COMBATE A INCENDIO | UN | 1 | 48.19 | 48.19
1.1.7.5 | ORSE | Insumo | Material | 10904 | REGISTRO OU VALVULA GLOBO ANGULAR EM LATAO, PARA HIDRANTES EM INSTALACAO PREDIAL DE INCENDIO, 45 GRAUS, DIAMETRO DE 2 1/2", COM VOLANTE, CLASSE DE PRESSAO DE ATE 200 PSI | UN | 1 | 110 | 110
1.1.7.6 | ORSE | Composição |  | 155 | Alvenaria tijolo cerâmico maciço (5x9x19), esp = 0,09m (singela), com argamassa traço t5 - 1:2:8 (cimento / cal / areia) c/ junta de 2,0cm - R1 | m2 | 0.84 | 91.08 | 76.5072
1.1.7.7 | ORSE | Composição |  | 1908 | Reboco ou emboço externo, de parede, com argamassa traço t5 - 1:2:8 (cimento / cal / areia), espessura 2,0 cm | m2 | 0.7 | 29.75 | 20.825
1.1.7.8 | ORSE | Composição |  | 2497 | Escavação manual de vala ou cava em material de 1ª categoria, profundidade até 1,50m | m3 | 0.168 | 45.75 | 7.686
1.1.7.9 | ORSE | Composição |  | 3310 | Chapisco em parede com argamassa traço t1 - 1:3 (cimento / areia) - Revisado 08/2015 | m2 | 0.7 | 5.78 | 4.046
TOTAL
EQUIPAMENTO |  | MATERIAL |  |  | MÃO DE OBRA | ENC. SOCIAIS |  | TERCEIROS | VALOR TOTAL
0 |  | 728.49 |  |  | 22.91 | 25.55 |  | 2.53 | 779.48
1.1.8 | SINAPI |  |  | 100862 | SUPORTE MÃO FRANCESA EM ACO, ABAS IGUAIS 40 CM, CAPACIDADE MINIMA 70 KG, BRANCO - FORNECIMENTO E INSTALAÇÃO. AF_01/2020 | UN
1.1.8.1 | SINAPI | Insumo | Material | 7568 | BUCHA DE NYLON SEM ABA S10, COM PARAFUSO DE 6,10 X 65 MM EM ACO ZINCADO COM ROSCA SOBERBA, CABECA CHATA E FENDA PHILLIPS | UN | 3 | 0.61 | 1.83
1.1.8.2 | SINAPI | Insumo | Material | 37591 | SUPORTE MAO-FRANCESA EM ACO, ABAS IGUAIS 40 CM, CAPACIDADE MINIMA 70 KG, BRANCO | UN | 1 | 26.45 | 26.45
1.1.8.3 | SINAPI | Composição |  | 88267 | ENCANADOR OU BOMBEIRO HIDRÁULICO COM ENCARGOS COMPLEMENTARES | H | 0.4743 | 23.45 | 11.12
1.1.8.4 | SINAPI | Composição |  | 88316 | SERVENTE COM ENCARGOS COMPLEMENTARES | H | 0.1494 | 17.97 | 2.68
[5 empty] | Total |  |  |  | 42.08
1.2 |  |  |  |  | BOMBA DE INCÊNDIO | UN
1.2.1 | ORSE |  |  | 8219 | Conjunto moto-bomba Schneider motor 10CV, trifásico (ou similar) | UN
1.2.1.1 | ORSE | Insumo | Material | 8308 | Motobomba centrífuga, marca schneider ou similar, modelo BC-21 R2, motor 10 cv, monofásico, d rec=2", hm = 20 a 32 m, q = 42,9 a 86,4 m3/h | Un | 1 | 9373.57 | 9373.57
1.2.1.2 | SINAPI | Insumo | Mão de Obra | 2436 | ELETRICISTA | H | 1 | 6.93 | 6.93
1.2.1.3 | SINAPI | Insumo | Mão de Obra | 6111 | SERVENTE DE OBRAS | H | 2 | 5.51 | 11.02
1.2.1.4 | ORSE | Composição |  | 10549 | Encargos Complementares - Servente | h | 2 | 3.59 | 7.18
1.2.1.5 | ORSE | Composição |  | 10552 | Encargos Complementares - Eletricista | h | 1 | 3.45 | 3.45
TOTAL
EQUIPAMENTO |  | MATERIAL |  |  | MÃO DE OBRA | ENC. SOCIAIS |  | TERCEIROS | VALOR TOTAL
0 |  | 9382.16 |  |  | 17.95 | 20.02 |  | 2.06 | 9422.19
1.2.2 | ORSE |  |  | 9812 | Painel elétrico p/ bomba, com chave de partida direta (manual/automática), 15 cv, trifásico | UN
1.2.2.1 | ORSE | Insumo | Material | 10252 | Painel elétrico p/ bomba, com chave de partida direta (manual/automática), 15 cv, trifásico | un | 1 | 1850 | 1850
1.2.2.2 | SINAPI | Insumo | Mão de Obra | 2436 | ELETRICISTA | H | 2 | 6.93 | 13.86
1.2.2.3 | SINAPI | Insumo | Mão de Obra | 6111 | SERVENTE DE OBRAS | H | 3 | 5.51 | 16.53
1.2.2.4 | ORSE | Composição |  | 10549 | Encargos Complementares - Servente | h | 3 | 3.59 | 10.77
1.2.2.5 | ORSE | Composição |  | 10552 | Encargos Complementares - Eletricista | h | 2 | 3.45 | 6.9
TOTAL
EQUIPAMENTO |  | MATERIAL |  |  | MÃO DE OBRA | ENC. SOCIAIS |  | TERCEIROS | VALOR TOTAL
0 |  | 1864.3 |  |  | 30.39 | 33.89 |  | 3.43 | 1932.01
1.2.3 | SINAPI |  |  | 95749 | ELETRODUTO DE AÇO GALVANIZADO, CLASSE LEVE, DN 20 MM (3/4), APARENTE, INSTALADO EM PAREDE - FORNECIMENTO E INSTALAÇÃO. AF_11/2016_P | M
1.2.3.1 | SINAPI | Insumo | Material | 21128 | ELETRODUTO EM ACO GALVANIZADO ELETROLITICO, LEVE, DIAMETRO 3/4", PAREDE DE 0,90 MM | M | 1.05 | 12 | 12.6
1.2.3.2 | SINAPI | Composição |  | 88247 | AUXILIAR DE ELETRICISTA COM ENCARGOS COMPLEMENTARES | H | 0.1944 | 19.37 | 3.76
1.2.3.3 | SINAPI | Composição |  | 88264 | ELETRICISTA COM ENCARGOS COMPLEMENTARES | H | 0.1944 | 24.29 | 4.72
1.2.3.4 | SINAPI | Composição |  | 91173 | FIXAÇÃO DE TUBOS VERTICAIS DE PPR DIÂMETROS MENORES OU IGUAIS A 40 MM COM ABRAÇADEIRA METÁLICA RÍGIDA TIPO D 1/2", FIXADA EM PERFILADO EM ALVENARIA. AF_05/2015 | M | 2 | 1.32 | 2.64
1.2.3.5 | SINAPI | Composição |  | 95757 | LUVA DE EMENDA PARA ELETRODUTO, AÇO GALVANIZADO, DN 20 MM (3/4''), APARENTE, INSTALADA EM PAREDE - FORNECIMENTO E INSTALAÇÃO. AF_11/2016_P | UN | 0.3333 | 10.17 | 3.38
[5 empty] | Total |  |  |  | 27.1
1.2.4 | SINAPI |  |  | 91930 | CABO DE COBRE FLEXÍVEL ISOLADO, 6 MM², ANTI-CHAMA 450/750 V, PARA CIRCUITOS TERMINAIS - FORNECIMENTO E INSTALAÇÃO. AF_12/2015 | M
1.2.4.1 | SINAPI | Insumo | Material | 982 | CABO DE COBRE, FLEXIVEL, CLASSE 4 OU 5, ISOLACAO EM PVC/A, ANTICHAMA BWF-B, 1 CONDUTOR, 450/750 V, SECAO NOMINAL 6 MM2 | M | 1.19 | 5.87 | 6.98
1.2.4.2 | SINAPI | Insumo | Material | 21127 | FITA ISOLANTE ADESIVA ANTICHAMA, USO ATE 750 V, EM ROLO DE 19 MM X 5 M | UN | 0.009 | 3.4 | 0.03
1.2.4.3 | SINAPI | Composição |  | 88247 | AUXILIAR DE ELETRICISTA COM ENCARGOS COMPLEMENTARES | H | 0.052 | 19.37 | 1
1.2.4.4 | SINAPI | Composição |  | 88264 | ELETRICISTA COM ENCARGOS COMPLEMENTARES | H | 0.052 | 24.29 | 1.26
[5 empty] | Total |  |  |  | 9.27
1.2.5 | SINAPI |  |  | 94499 | REGISTRO DE GAVETA BRUTO, LATÃO, ROSCÁVEL, 2 1/2, INSTALADO EM RESERVAÇÃO DE ÁGUA DE EDIFICAÇÃO QUE POSSUA RESERVATÓRIO DE FIBRA/FIBROCIMENTO  FORNECIMENTO E INSTALAÇÃO. AF_06/2016 | M
1.2.5.1 | SINAPI | Insumo | Material | 3148 | FITA VEDA ROSCA EM ROLOS DE 18 MM X 50 M (L X C) | UN | 0.0302 | 12.9 | 0.38
1.2.5.2 | SINAPI | Insumo | Material | 6011 | REGISTRO GAVETA BRUTO EM LATAO FORJADO, BITOLA 2 1/2 " (REF 1509) | UN | 1 | 242.64 | 242.64
1.2.5.3 | SINAPI | Composição |  | 88248 | AUXILIAR DE ENCANADOR OU BOMBEIRO HIDRÁULICO COM ENCARGOS COMPLEMENTARES | H | 0.4546 | 17.29 | 7.86
1.2.5.4 | SINAPI | Composição |  | 88267 | ENCANADOR OU BOMBEIRO HIDRÁULICO COM ENCARGOS COMPLEMENTARES | H | 0.4546 | 23.45 | 10.66
[5 empty] | Total |  |  |  | 261.54
1.2.6 | SINAPI |  |  | 99624 | VÁLVULA DE RETENÇÃO HORIZONTAL, DE BRONZE, ROSCÁVEL, 2 1/2" - FORNECIMENTO E INSTALAÇÃO. AF_01/2019 | UN
1.2.6.1 | SINAPI | Insumo | Material | 3148 | FITA VEDA ROSCA EM ROLOS DE 18 MM X 50 M (L X C) | UN | 0.0302 | 12.9 | 0.38
1.2.6.2 | SINAPI | Insumo | Material | 10405 | VALVULA DE RETENCAO HORIZONTAL, DE BRONZE (PN-25), 2 1/2", 400 PSI, TAMPA DE PORCA DE UNIAO, EXTREMIDADES COM ROSCA | UN | 1 | 385.34 | 385.34
1.2.6.3 | SINAPI | Composição |  | 88248 | AUXILIAR DE ENCANADOR OU BOMBEIRO HIDRÁULICO COM ENCARGOS COMPLEMENTARES | H | 0.4546 | 17.29 | 7.86
1.2.6.4 | SINAPI | Composição |  | 88267 | ENCANADOR OU BOMBEIRO HIDRÁULICO COM ENCARGOS COMPLEMENTARES | H | 0.4546 | 23.45 | 10.66
[5 empty] | Total |  |  |  | 404.24
1.2.7 | ORSE |  |  | 10784 | Válvula medidora de fluxo em aço galvanizado, tipo palheta 3" (chave de fluxo) | UN
1.2.7.1 | ORSE | Insumo | Material | 11640 | Válvula medidora de fluxo em aço galvanizado, tipo palheta 3" (chave de fluxo) | un | 1 | 1517.89 | 1517.89
1.2.7.2 | SINAPI | Insumo | Mão de Obra | 2696 | ENCANADOR OU BOMBEIRO HIDRAULICO | H | 1 | 6.93 | 6.93
1.2.7.3 | SINAPI | Insumo | Mão de Obra | 6111 | SERVENTE DE OBRAS | H | 1 | 5.51 | 5.51
1.2.7.4 | ORSE | Composição |  | 10549 | Encargos Complementares - Servente | h | 1 | 3.59 | 3.59
1.2.7.5 | ORSE | Composição |  | 10554 | Encargos Complementares - Encanador | h | 1 | 3.51 | 3.51
TOTAL
EQUIPAMENTO |  | MATERIAL |  |  | MÃO DE OBRA | ENC. SOCIAIS |  | TERCEIROS | VALOR TOTAL
0 |  | 1523.63 |  |  | 12.44 | 13.87 |  | 1.37 | 1551.31
1.2.8 | SINAPI |  |  | 92346 | NIPLE, EM FERRO GALVANIZADO, DN 65 (2 1/2"), CONEXÃO ROSQUEADA, INSTALADO EM PRUMADAS - FORNECIMENTO E INSTALAÇÃO. AF_12/2015 | UN
1.2.8.1 | SINAPI | Insumo | Material | 3148 | FITA VEDA ROSCA EM ROLOS DE 18 MM X 50 M (L X C) | UN | 0.03 | 12.9 | 0.38
1.2.8.2 | SINAPI | Insumo | Material | 4208 | NIPLE DE FERRO GALVANIZADO, COM ROSCA BSP, DE 2 1/2" | UN | 1 | 41.51 | 41.51
1.2.8.3 | SINAPI | Insumo | Material | 7307 | FUNDO ANTICORROSIVO PARA METAIS FERROSOS (ZARCAO) | L | 0.007 | 33.53 | 0.23
1.2.8.4 | SINAPI | Composição |  | 88248 | AUXILIAR DE ENCANADOR OU BOMBEIRO HIDRÁULICO COM ENCARGOS COMPLEMENTARES | H | 0.702 | 17.29 | 12.13
1.2.8.5 | SINAPI | Composição |  | 88267 | ENCANADOR OU BOMBEIRO HIDRÁULICO COM ENCARGOS COMPLEMENTARES | H | 0.702 | 23.45 | 16.46
[5 empty] | Total |  |  |  | 70.71
1.2.9 | SINAPI |  |  | 101917 | MANOMETRO 0 A 200 PSI (0 A 14 KGF/CM2), D = 50MM - FORNECIMENTO E COLOCACAO | UN
1.2.9.1 | SINAPI | Insumo | Material | 3146 | FITA VEDA ROSCA EM ROLOS DE 18 MM X 10 M (L X C) | UN | 0,0120000 | 3.5 | #VALUE!
1.2.9.2 | SINAPI | Insumo | Material | 12899 | MANOMETRO COM CAIXA EM ACO PINTADO, ESCALA *10* KGF/CM2 (*10* BAR), DIAMETRO NOMINAL DE *63* MM, CONEXAO DE 1/4" | UN | 1,0000000 | 156.34 | #VALUE!
1.2.9.3 | SINAPI | Composição |  | 88248 | AUXILIAR DE ENCANADOR OU BOMBEIRO HIDRÁULICO COM ENCARGOS COMPLEMENTARES | H | 0,8430000 | 17.29 | #VALUE!
1.2.9.4 | SINAPI | Composição |  | 88267 | ENCANADOR OU BOMBEIRO HIDRÁULICO COM ENCARGOS COMPLEMENTARES | H | 0,8430000 | 23.45 | #VALUE!
[5 empty] | Total |  |  |  | 190.71
1.2.10.1 | SINAPI |  |  | 94473 | COTOVELO 90 GRAUS, EM FERRO GALVANIZADO, CONEXÃO ROSQUEADA, DN 65 (2 1/2), INSTALADO EM RESERVAÇÃO DE ÁGUA DE EDIFICAÇÃO QUE POSSUA RESERVATÓRIO DE FIBRA/FIBROCIMENTO FORNECIMENTO E INSTALAÇÃO. AF_06/2016 | UN
1.2.10.2 | SINAPI | Insumo | Material | 3148 | FITA VEDA ROSCA EM ROLOS DE 18 MM X 50 M (L X C) | UN | 0.027 | 12.9 | 0.34
1.2.10.3 | SINAPI | Insumo | Material | 3470 | COTOVELO 90 GRAUS DE FERRO GALVANIZADO, COM ROSCA BSP, DE 2 1/2" | UN | 1 | 70.06 | 70.06
1.2.10.4 | SINAPI | Insumo | Material | 7307 | FUNDO ANTICORROSIVO PARA METAIS FERROSOS (ZARCAO) | L | 0.003 | 33.53 | 0.1
1.2.10.5 | SINAPI | Composição |  | 88248 | AUXILIAR DE ENCANADOR OU BOMBEIRO HIDRÁULICO COM ENCARGOS COMPLEMENTARES | H | 0.522 | 17.29 | 9.02
1.2.10.6 | SINAPI | Composição |  | 88267 | ENCANADOR OU BOMBEIRO HIDRÁULICO COM ENCARGOS COMPLEMENTARES | H | 0.522 | 23.45 | 12.24
[5 empty] | Total |  |  |  | 91.76
1.2.11 | SINAPI |  |  | 92642 | TÊ, EM FERRO GALVANIZADO, CONEXÃO ROSQUEADA, DN 65 (2 1/2"), INSTALADO EM REDE DE ALIMENTAÇÃO PARA HIDRANTE - FORNECIMENTO E INSTALAÇÃO. AF_12/2015 | UN
1.2.11.1 | SINAPI | Insumo | Material | 3148 | FITA VEDA ROSCA EM ROLOS DE 18 MM X 50 M (L X C) | UN | 0.045 | 12.9 | 0.58
1.2.11.2 | SINAPI | Insumo | Material | 6299 | TE DE FERRO GALVANIZADO, DE 2 1/2" | UN | 1 | 97.18 | 97.18
1.2.11.3 | SINAPI | Insumo | Material | 7307 | FUNDO ANTICORROSIVO PARA METAIS FERROSOS (ZARCAO) | L | 0.011 | 33.53 | 0.36
1.2.11.4 | SINAPI | Composição |  | 88248 | AUXILIAR DE ENCANADOR OU BOMBEIRO HIDRÁULICO COM ENCARGOS COMPLEMENTARES | H | 1.471 | 17.29 | 25.43
1.2.11.5 | SINAPI | Composição |  | 88267 | ENCANADOR OU BOMBEIRO HIDRÁULICO COM ENCARGOS COMPLEMENTARES | H | 1.471 | 23.45 | 34.49
[5 empty] | Total |  |  |  | 158.04
1.2.12 | SINAPI |  |  | 92910 | LUVA DE REDUÇÃO, EM FERRO GALVANIZADO, 2 1/2" X 1 1/2", CONEXÃO ROSQUEADA, INSTALADO EM PRUMADAS - FORNECIMENTO E INSTALAÇÃO. AF_12/2015 | UN
1.2.12.1 | SINAPI | Insumo | Material | 3148 | FITA VEDA ROSCA EM ROLOS DE 18 MM X 50 M (L X C) | UN | 0.03 | 12.9 | 0.38
1.2.12.2 | SINAPI | Insumo | Material | 3927 | LUVA DE REDUCAO DE FERRO GALVANIZADO, COM ROSCA BSP, DE 2 1/2" X 1 1/2" | UN | 1 | 52.79 | 52.79
1.2.12.3 | SINAPI | Insumo | Material | 7307 | FUNDO ANTICORROSIVO PARA METAIS FERROSOS (ZARCAO) | L | 0.007 | 33.53 | 0.23
1.2.12.4 | SINAPI | Composição |  | 88248 | AUXILIAR DE ENCANADOR OU BOMBEIRO HIDRÁULICO COM ENCARGOS COMPLEMENTARES | H | 0.702 | 17.29 | 12.13
1.2.12.5 | SINAPI | Composição |  | 88267 | ENCANADOR OU BOMBEIRO HIDRÁULICO COM ENCARGOS COMPLEMENTARES | H | 0.702 | 23.45 | 16.46
[5 empty] | Total |  |  |  | 81.99
1.2.13 | SINAPI |  |  | 92342 | TUBO DE AÇO GALVANIZADO COM COSTURA, CLASSE MÉDIA, DN 65 (2 1/2"), CONEXÃO ROSQUEADA, INSTALADO EM PRUMADAS - FORNECIMENTO E INSTALAÇÃO. AF_12/2015 | M
1.2.13.1 | SINAPI | Composição |  | 88267 | ENCANADOR OU BOMBEIRO HIDRÁULICO COM ENCARGOS COMPLEMENTARES | H | 0.52 | 23.45 | 12.19
1.2.13.2 | SINAPI | Insumo | Material | 7701 | TUBO ACO GALVANIZADO COM COSTURA, CLASSE MEDIA, DN 2.1/2", E = *3,65* MM, PESO *6,51* KG/M (NBR 5580) | M | 1.039 | 118.32 | 122.93
1.2.13.3 | SINAPI | Composição |  | 88248 | AUXILIAR DE ENCANADOR OU BOMBEIRO HIDRÁULICO COM ENCARGOS COMPLEMENTARES | H | 0.52 | 17.29 | 8.99
[5 empty] | Total |  |  |  | 144.11
1.2.14 | SINAPI |  |  | 92365 | TUBO DE AÇO GALVANIZADO COM COSTURA, CLASSE MÉDIA, DN 40 (1 1/2"), CONEXÃO ROSQUEADA, INSTALADO EM REDE DE ALIMENTAÇÃO PARA HIDRANTE - FORNECIMENTO E INSTALAÇÃO. AF_12/2015 | M
1.2.14.1 | SINAPI | Insumo | Material | 7697 | TUBO ACO GALVANIZADO COM COSTURA, CLASSE MEDIA, DN 1.1/2", E = *3,25* MM, PESO *3,61* KG/M (NBR 5580) | M | 1.039 | 66.12 | 68.69
1.2.14.2 | SINAPI | Composição |  | 88248 | AUXILIAR DE ENCANADOR OU BOMBEIRO HIDRÁULICO COM ENCARGOS COMPLEMENTARES | H | 0.194 | 17.29 | 3.35
1.2.14.3 | SINAPI | Composição |  | 88267 | ENCANADOR OU BOMBEIRO HIDRÁULICO COM ENCARGOS COMPLEMENTARES | H | 0.194 | 23.45 | 4.54
[5 empty] | Total |  |  |  | 76.58
1.3 |  |  |  |  | CASA DE BOMBAS | UN
1.3.1 | ORSE |  |  | 1452 | Abrigo em alvenaria (1.20 x 1.00m) para conjunto de moto-bomba, incluindo chapisco, reboco, esquadria de ferro e cobertura com telha canal comum. | UN
1.3.1.1 | ORSE | Insumo | Material | 1051 | Grade de ferro 1/2" x 1/2" | m2 | 0.7 | 171.07 | 119.749
1.3.1.2 | ORSE | Composição |  | 91 | Alvenaria pedra calcárea argamassada c/ cimento e areia traço t-4 (1:5) - 1 saco cimento 50kg / 5 padiolas areia dim. 0,35z0,45x0,23m - Confecção mecânica e transporte | m3 | 0.53 | 429.94 | 227.8682
1.3.1.3 | ORSE | Composição |  | 95 | Concreto simples fabricado na obra, fck=13,5 mpa, lançado e adensado | m3 | 0.06 | 497.73 | 29.8638
1.3.1.4 | ORSE | Composição |  | 115 | Forma plana para estruturas, em compensado resinado de 12mm, 02 usos, inclusive escoramento - Revisada 07.2015 | m2 | 0.72 | 130.72 | 94.1184
1.3.1.5 | ORSE | Composição |  | 140 | Aço CA - 50 Ø 6,3 a 12,5mm, inclusive corte, dobragem, montagem e colocacao de ferragens nas formas, para superestruturas e fundações - R1 | kg | 6 | 13.88 | 83.28
1.3.1.6 | ORSE | Composição |  | 151 | Alvenaria bloco cerâmico vedação, 9x19x24cm, e=9cm, com argamassa t5 - 1:2:8 (cimento/cal/areia), junta=1cm - Rev.09 | m2 | 5.28 | 41.72 | 220.2816
1.3.1.7 | ORSE | Composição |  | 196 | Madeiramento em massaranduba/madeira de lei, acabamento serrado c/ ripão 5 x 3cm e ripa 4 x 1,5cm, exclusive peças principais | m2 | 4 | 103.54 | 414.16
1.3.1.8 | ORSE | Composição |  | 232 | Telhamento com telha cerâmica tipo canal, comum, cor vermelha, Itabaiana ou similar | m2 | 4 | 46.01 | 184.04
1.3.1.9 | ORSE | Composição |  | 1908 | Reboco ou emboço externo, de parede, com argamassa traço t5 - 1:2:8 (cimento / cal / areia), espessura 2,0 cm | m2 | 5.56 | 29.75 | 165.41
1.3.1.10 | ORSE | Composição |  | 2170 | Piso cimentado liso traço 1:5, e = 3 cm | m2 | 1.2 | 30.77 | 36.924
1.3.1.11 | ORSE | Composição |  | 2306 | Pintura de acabamento com aplicação de 02 demãos de esmalte sintético sobre superfícies metálicas - R1 | m2 | 1.68 | 17.45 | 29.316
1.3.1.12 | ORSE | Composição |  | 2497 | Escavação manual de vala ou cava em material de 1ª categoria, profundidade até 1,50m | m3 | 0.4 | 45.75 | 18.3
1.3.1.13 | ORSE | Composição |  | 3310 | Chapisco em parede com argamassa traço t1 - 1:3 (cimento / areia) - Revisado 08/2015 | m2 | 10.56 | 5.78 | 61.0368
1.3.1.14 | ORSE | Composição |  | 3314 | Reboco ou emboço interno, de parede, com argamassa traço t6 - 1:2:10 (cimento / cal / areia), espessura 1,5 cm | m2 | 5 | 26.52 | 132.6
TOTAL
EQUIPAMENTO |  | MATERIAL |  |  | MÃO DE OBRA | ENC. SOCIAIS |  | TERCEIROS | VALOR TOTAL
0.59 |  | 1116.9 |  |  | 314.51 | 350.71 |  | 35.01 | 1817.72
1.4 |  |  |  |  | RESERVATÓRIO DE INCÊNDIO
1.4.1 | PRÓPRIA |  |  | Própria | Reservatório pré-moldado em anel de concreto 35.000 litros, contemplando fabricação, impermeabilização e instalação em base existente de 2,80 x 2,80 | UN
1.4.1.1 | PROPRIA | Insumo | Material | Própria | Reservatório d'água de 35.000 litros, pré-moldado com anel de conreto, incluindo a impermeabilização e instalação em base existente | UN | 1 | 42666.6667 | 42666.6667
[5 empty] | Total |  |  |  | 42666.6667
1.5 |  |  |  |  | BASE PARA RESERVATÓRIO DE INCÊNDIO 3.20 x 3,20 m
1.5.1 | ORSE |  |  | 2500 | ESCAVAÇÃO MANUAL DE VALA OU CAVA EM MATERIAL DE 2ª CATEGORIA, PROFUNDIDADE ENTRE 1,50 E 3,00M | M3
1.5.1.1 | SINAPI |  |  | 6111 | SERVENTE DE OBRAS | H | 6 | 5.51 | 33.06
1.5.1.2 | ORSE |  |  | 10549 | ENCARGOS COMPLEMENTARES – SERVENTE | H | 6 | 3.59 | 21.54
TOTAL
EQUIPAMENTO |  | MATERIAL |  |  | MÃO DE OBRA | ENC. SOCIAIS |  | TERCEIROS | VALOR TOTAL
0 |  | 17.47 |  |  | 33.06 | 36.87 |  | 4.11 | 91.51
1.5.2 | SINAPI |  |  | 101174 | ESTACA BROCA DE CONCRETO, DIÂMETRO DE 25CM, ESCAVAÇÃO MANUAL COM TRADO CONCHA, COM ARMADURA DE ARRANQUE. AF_05/2020 | M
1.5.2.1 | SINAPI | Composição |  | 88309 | PEDREIRO COM ENCARGOS COMPLEMENTARES | H | 0.795 | 24.06 | 19.12
1.5.2.2 | SINAPI | Composição |  | 88316 | SERVENTE COM ENCARGOS COMPLEMENTARES | H | 0.998 | 17.97 | 17.93
1.5.2.3 | SINAPI | Composição |  | 92794 | CORTE E DOBRA DE AÇO CA-50, DIÂMETRO DE 10,0 MM, UTILIZADO EM ESTRUTURAS DIVERSAS, EXCETO LAJES. AF_12/2015 | KG | 1.36 | 11.2 | 15.23
1.5.2.4 | SINAPI | Composição |  | 94970 | CONCRETO FCK = 20MPA, TRAÇO 1:2,7:3 (CIMENTO/ AREIA MÉDIA/ BRITA 1) - PREPARO MECÂNICO COM BETONEIRA 600 L. AF_07/2016 | M3 | 0.062 | 439.5 | 27.24
[5 empty] | Total |  |  |  | 79.52
1.5.3 | SINAPI |  |  | 96995 | REATERRO MANUAL APILOADO COM SOQUETE. AF_10/2017 | M3
1.5.3.1 | SINAPI | Composição |  | 88316 | SERVENTE COM ENCARGOS COMPLEMENTARES | H | 2.3986 | 17.97 | 43.1
[5 empty] | Total |  |  |  | 43.1
1.5.4 | SINAPI |  |  | 94964 | CONCRETO FCK = 20MPA, TRAÇO 1:2,7:3 (CIMENTO/ AREIA MÉDIA/ BRITA 1) - PREPARO MECÂNICO COM BETONEIRA 400 L. AF_07/2016 | M3
1.5.4.1 | SINAPI | Insumo | Material | 370 | AREIA MEDIA - POSTO JAZIDA/FORNECEDOR (RETIRADO NA JAZIDA, SEM TRANSPORTE) | M3 | 0.7558 | 97.52 | 73.7
1.5.4.2 | SINAPI | Insumo | Material | 1379 | CIMENTO PORTLAND COMPOSTO CP II-32 | KG | 322.9777 | 0.76 | 245.46
1.5.4.3 | SINAPI | Insumo | Material | 4721 | PEDRA BRITADA N. 1 (9,5 a 19 MM) POSTO PEDREIRA/FORNECEDOR, SEM FRETE | M3 | 0.5872 | 81.26 | 47.71
1.5.4.4 | SINAPI | Composição |  | 88316 | SERVENTE COM ENCARGOS COMPLEMENTARES | H | 2.5333 | 17.97 | 45.52
1.5.4.5 | SINAPI | Composição |  | 88377 | OPERADOR DE BETONEIRA ESTACIONÁRIA/MISTURADOR COM ENCARGOS COMPLEMENTARES | H | 1.6046 | 23.03 | 36.95
1.5.4.6 | SINAPI | Composição |  | 88830 | BETONEIRA CAPACIDADE NOMINAL DE 400 L, CAPACIDADE DE MISTURA 280 L, MOTOR ELÉTRICO TRIFÁSICO POTÊNCIA DE 2 CV, SEM CARREGADOR - CHP DIURNO. AF_10/2014 | CHP | 0.8259 | 1.79 | 1.47
1.5.4.7 | SINAPI | Composição |  | 88831 | BETONEIRA CAPACIDADE NOMINAL DE 400 L, CAPACIDADE DE MISTURA 280 L, MOTOR ELÉTRICO TRIFÁSICO POTÊNCIA DE 2 CV, SEM CARREGADOR - CHI DIURNO. AF_10/2014 | CHI | 0.7787 | 0.36 | 0.28
[5 empty] | Total |  |  |  | 451.09
1.5.5 | SINAPI |  |  | 92776 | ARMAÇÃO DE PILAR OU VIGA DE UMA ESTRUTURA CONVENCIONAL DE CONCRETO ARMADO EM UMA EDIFICAÇÃO TÉRREA OU SOBRADO UTILIZANDO AÇO CA-50 DE 6,3 MM - MONTAGEM. AF_12/2015 | KG
1.5.5.1 | SINAPI | Insumo | Material | 39017 | ESPACADOR / DISTANCIADOR CIRCULAR COM ENTRADA LATERAL, EM PLASTICO, PARA VERGALHAO *4,2 A 12,5* MM, COBRIMENTO 20 MM | UN | 0.97 | 0.2 | 0.19
1.5.5.2 | SINAPI | Insumo | Material | 43132 | ARAME RECOZIDO 16 BWG, D = 1,65 MM (0,016 KG/M) OU 18 BWG, D = 1,25 MM (0,01 KG/M) | KG | 0.025 | 25.85 | 0.64
1.5.5.3 | SINAPI | Composição |  | 88238 | AJUDANTE DE ARMADOR COM ENCARGOS COMPLEMENTARES | H | 0.028 | 17.81 | 0.49
1.5.5.4 | SINAPI | Composição |  | 88245 | ARMADOR COM ENCARGOS COMPLEMENTARES | H | 0.1713 | 23.94 | 4.1
1.5.5.5 | SINAPI | Composição |  | 92792 | CORTE E DOBRA DE AÇO CA-50, DIÂMETRO DE 6,3 MM, UTILIZADO EM ESTRUTURAS DIVERSAS, EXCETO LAJES. AF_12/2015 | KG | 1 | 12.17 | 12.17
[5 empty] | Total |  |  |  | 17.59
1.5.6 | SINAPI |  |  | 96539 | FABRICAÇÃO, MONTAGEM E DESMONTAGEM DE FÔRMA PARA VIGA BALDRAME, EM CHAPA DE MADEIRA COMPENSADA RESINADA, E=17 MM, 2 UTILIZAÇÕES. AF_06/2017 | M2
1.5.6.1 | SINAPI | Insumo | Material | 1358 | CHAPA DE MADEIRA COMPENSADA RESINADA PARA FORMA DE CONCRETO, DE *2,2 X 1,1* M, E = 17 MM | M2 | 0.593 | 51.74 | 30.68
1.5.6.2 | SINAPI | Insumo | Material | 2692 | DESMOLDANTE PROTETOR PARA FORMAS DE MADEIRA, DE BASE OLEOSA EMULSIONADA EM AGUA | L | 0.01 | 6.3 | 0.06
1.5.6.3 | SINAPI | Insumo | Material | 4491 | PONTALETE DE MADEIRA NAO APARELHADA *7,5 X 7,5* CM (3 X 3 ") PINUS, MISTA OU EQUIVALENTE DA REGIAO | M | 2.294 | 9.11 | 20.89
1.5.6.4 | SINAPI | Insumo | Material | 4517 | SARRAFO DE MADEIRA NAO APARELHADA *2,5 X 7,5* CM (1 X 3 ") PINUS, MISTA OU EQUIVALENTE DA REGIAO | M | 1.359 | 3.18 | 4.32
1.5.6.5 | SINAPI | Insumo | Material | 5073 | PREGO DE ACO POLIDO COM CABECA 17 X 24 (2 1/4 X 11) | KG | 0.035 | 22.65 | 0.79
1.5.6.6 | SINAPI | Insumo | Material | 20247 | PREGO DE ACO POLIDO COM CABECA 15 X 15 (1 1/4 X 13) | KG | 0.007 | 24.61 | 0.17
1.5.6.7 | SINAPI | Insumo | Material | 40304 | PREGO DE ACO POLIDO COM CABECA DUPLA 17 X 27 (2 1/2 X 11) | KG | 0.01 | 27.43 | 0.27
1.5.6.8 | SINAPI | Composição |  | 88239 | AJUDANTE DE CARPINTEIRO COM ENCARGOS COMPLEMENTARES | H | 0.763 | 17.71 | 13.51
1.5.6.9 | SINAPI | Composição |  | 88262 | CARPINTEIRO DE FORMAS COM ENCARGOS COMPLEMENTARES | H | 1.938 | 23.82 | 46.16
1.5.6.10 | SINAPI | Composição |  | 91692 | SERRA CIRCULAR DE BANCADA COM MOTOR ELÉTRICO POTÊNCIA DE 5HP, COM COIFA PARA DISCO 10" - CHP DIURNO. AF_08/2015 | CHP | 0.026 | 29.04 | 0.75
1.5.6.11 | SINAPI | Composição |  | 91693 | SERRA CIRCULAR DE BANCADA COM MOTOR ELÉTRICO POTÊNCIA DE 5HP, COM COIFA PARA DISCO 10" - CHI DIURNO. AF_08/2015 | CHI | 0.055 | 27.82 | 1.53
[5 empty] | Total |  |  |  | 119.13
1.5.7 | ORSE |  |  | 8539 | ESCADA MARINHEIRO, COM DEGRAUS EM BARRA REDONDA DE 3/4", GUARDA-CORPO EM BARRA CHATA DE 1 1/2" X 1/4" E PATAMAR(1,05 X 0,95M) EM CHAPA EXPANDIDA DE ¼" | M
1.5.7.1 | ORSE |  |  | 3359 | Barra redonda de aço mecanico laminado 3/4" (2,24 kg/m) | KG | 2.8 | 15.55 | 43.54
1.5.7.2 | ORSE |  |  | 3672 | Chapa aço grossa preta 1/4"(6,3mm), 49,39 kg/m2 | M² | 0.063 | 559.41 | 35.2428
1.5.7.3 | ORSE |  |  | 8853 | Chapa expandida em aço malha 40x100mm, esp=1/4 (6,3mm) - 16,20 kg/m2 | M² | 0.104 | 178.45 | 18.5588
1.5.7.4 | ORSE |  |  | 8854 | Chumbador parabolt 5/16" x 3 ¼" | UN | 2.5 | 1.53 | 3.825
1.5.7.5 | ORSE |  |  | 8858 | Perfil Aço, Cantoneira abas iguais - 3" x 5/16" (9,07 kg/m) | KG | 6.35 | 9.11 | 57.8485
1.5.7.6 | SINAPI |  |  | 552 | Barra de ferro chato, retangular, 38,1 mm x 6,35 mm (l x e), 1,89 kg/m | M | 9.92 | 23 | 228.16
1.5.7.7 | SINAPI |  |  | 6110 | Serralheiro | H | 2 | 6.93 | 13.86
1.5.7.8 | SINAPI |  |  | 6111 | Servente de obras | H | 2 | 5.51 | 11.02
1.5.7.9 | SINAPI |  |  | 10997 | Eletrodo revestido aws - e7018, diametro igual a 4,00 mm | KG | 0.864 | 39.85 | 34.4304
1.5.7.10 | SINAPI |  |  | 21012 | Tubo aco galvanizado com costura, classe leve, dn 40 mm ( 11/2"), e = 3,00 mm, *3,48* kg/m (nbr 5580) | M | 1 | 63.17 | 63.17
1.5.7.11 | ORSE |  |  | 10549 | Encargos Complementares – Servente | H | 2 | 3.59 | 7.18
1.5.7.12 | ORSE |  |  | 10594 | Encargos Complementares - Serralheiro ou Operador de Equipamento Leve | H | 2 | 3.43 | 6.86
TOTAL
EQUIPAMENTO |  | MATERIAL |  |  | MÃO DE OBRA | ENC. SOCIAIS |  | TERCEIROS | VALOR TOTAL
0 |  | 496.11 |  |  | 24.88 | 27.75 |  | 2.75 | 551.49
1.6 |  |  |  |  | ALARME E DETECÇÃO
1.6.1 | ORSE |  |  | 11829 | Acionador manual (botoeira) "aperte aqui", p/instal. incendio - endereçável | UN
1.6.1.1 | ORSE | Insumo | Material | 12664 | Acionador manual com botoeira " aperte aqui" - endereçável | un | 1 | 126.63 | 126.63
1.6.1.2 | SINAPI | Insumo | Mão de Obra | 2436 | ELETRICISTA | H | 0.5 | 6.93 | 3.465
1.6.1.3 | SINAPI | Insumo | Mão de Obra | 6111 | SERVENTE DE OBRAS | H | 0.5 | 5.51 | 2.755
1.6.1.4 | ORSE | Composição |  | 10549 | Encargos Complementares - Servente | h | 0.5 | 3.59 | 1.795
1.6.1.5 | ORSE | Composição |  | 10552 | Encargos Complementares - Eletricista | h | 0.5 | 3.45 | 1.725
'
EQUIPAMENTO |  | MATERIAL |  |  | MÃO DE OBRA | ENC. SOCIAIS |  | TERCEIROS | VALOR TOTAL
0 |  | 129.45 |  |  | 6.23 | 6.93 |  | 0.69 | 143.3
1.6.2 | ORSE |  |  | 10446 | Avisador sonoro tipo sirene para incêndio - Fornecimento | UN
1.6.2.1 | ORSE | Insumo | Material | 11195 | Avisador sonoro tipo sirene para incêndio | un | 1 | 265.54 | 265.54
'
EQUIPAMENTO |  | MATERIAL |  |  | MÃO DE OBRA | ENC. SOCIAIS |  | TERCEIROS | VALOR TOTAL
0 |  | 265.54 |  |  | 0 | 0 |  | 0 | 265.54
1.6.3 | ORSE |  |  | 12136 | Central de alarme de incendio com sistema de 04 laços para até 396 dispositivos, marca JFL, modelo Vulcano - 400 ou similar | UN
1.6.3.1 | ORSE | Insumo | Material | 12975 | Central de alarme de incendio com sistema de 04 laços para até 396 dispositivos, marca JFL, modelo Vulcano - 400 ou similar | un | 1 | 1791.6 | 1791.6
1.6.3.2 | SINAPI | Insumo | Mão de Obra | 2436 | ELETRICISTA | H | 1 | 6.93 | 6.93
1.6.3.3 | ORSE | Composição |  | 10552 | Encargos Complementares - Eletricista | h | 1 | 3.45 | 3.45
'
EQUIPAMENTO |  | MATERIAL |  |  | MÃO DE OBRA | ENC. SOCIAIS |  | TERCEIROS | VALOR TOTAL
0 |  | 1794.36 |  |  | 6.93 | 7.73 |  | 0.69 | 1809.71
1.6.4 | ORSE |  |  | 11980 | Bateria estacionária selada DF3000, 185Ah, 12V FREEDOM ou similar | UN
1.6.4.1 | ORSE | Insumo | Material | 12853 | Bateria estacionária selada DF3000, 185Ah, 12V FREEDOM ou similar | un | 1 | 1110 | 1110
1.6.4.2 | SINAPI | Insumo | Mão de Obra | 2436 | ELETRICISTA | H | 0.2 | 6.93 | 1.386
1.6.4.3 | ORSE | Composição |  | 10552 | Encargos Complementares - Eletricista | h | 0.2 | 3.45 | 0.69
TOTAL
EQUIPAMENTO |  | MATERIAL |  |  | MÃO DE OBRA | ENC. SOCIAIS |  | TERCEIROS | VALOR TOTAL
0 |  | 1110.56 |  |  | 1.39 | 1.54 |  | 0.13 | 1113.62
1.6.5 | SINAPI |  |  | 95749 | ELETRODUTO DE AÇO GALVANIZADO, CLASSE LEVE, DN 20 MM (3/4), APARENTE, INSTALADO EM PAREDE - FORNECIMENTO E INSTALAÇÃO. AF_11/2016_P | M
1.6.5.1 | SINAPI | Insumo | Material | 21128 | ELETRODUTO EM ACO GALVANIZADO ELETROLITICO, LEVE, DIAMETRO 3/4", PAREDE DE 0,90 MM | M | 1.05 | 12 | 12.6
1.6.5.2 | SINAPI | Composição |  | 88247 | AUXILIAR DE ELETRICISTA COM ENCARGOS COMPLEMENTARES | H | 0.1944 | 19.37 | 3.76
1.6.5.3 | SINAPI | Composição |  | 88264 | ELETRICISTA COM ENCARGOS COMPLEMENTARES | H | 0.1944 | 24.29 | 4.72
1.6.5.4 | SINAPI | Composição |  | 91173 | FIXAÇÃO DE TUBOS VERTICAIS DE PPR DIÂMETROS MENORES OU IGUAIS A 40 MM COM ABRAÇADEIRA METÁLICA RÍGIDA TIPO D 1/2", FIXADA EM PERFILADO EM ALVENARIA. AF_05/2015 | M | 2 | 1.32 | 2.64
1.6.5.5 | SINAPI | Composição |  | 95757 | LUVA DE EMENDA PARA ELETRODUTO, AÇO GALVANIZADO, DN 20 MM (3/4''), APARENTE, INSTALADA EM PAREDE - FORNECIMENTO E INSTALAÇÃO. AF_11/2016_P | UN | 0.3333 | 10.17 | 3.38
[5 empty] | Total |  |  |  | 27.1
1.6.6 | SINAPI |  |  | 91890 | CURVA 90 GRAUS PARA ELETRODUTO, PVC, ROSCÁVEL, DN 25 MM (3/4"), PARA CIRCUITOS TERMINAIS, INSTALADA EM FORRO - FORNECIMENTO E INSTALAÇÃO. AF_12/2015 | UN
1.6.6.1 | SINAPI | Insumo | Material | 1879 | CURVA 90 GRAUS, LONGA, DE PVC RIGIDO ROSCAVEL, DE 3/4", PARA ELETRODUTO | UN | 1 | 2.02 | 2.02
1.6.6.2 | SINAPI | Composição |  | 88247 | AUXILIAR DE ELETRICISTA COM ENCARGOS COMPLEMENTARES | H | 0.16 | 19.37 | 3.09
1.6.6.3 | SINAPI | Composição |  | 88264 | ELETRICISTA COM ENCARGOS COMPLEMENTARES | H | 0.16 | 24.29 | 3.88
[5 empty] | Total |  |  |  | 8.99
1.6.7 | SINAPI |  |  | 91929 | CABO DE COBRE FLEXÍVEL ISOLADO, 4 MM², ANTI-CHAMA 0,6/1,0 KV, PARA CIRCUITOS TERMINAIS - FORNECIMENTO E INSTALAÇÃO. AF_12/2015 | M
1.6.7.1 | SINAPI | Insumo | Material | 1021 | CABO DE COBRE, FLEXIVEL, CLASSE 4 OU 5, ISOLACAO EM PVC/A, ANTICHAMA BWF-B, COBERTURA PVC-ST1, ANTICHAMA BWF-B, 1 CONDUTOR, 0,6/1 KV, SECAO NOMINAL 4 MM2 | M | 1.19 | 5 | 5.95
1.6.7.2 | SINAPI | Insumo | Material | 21127 | FITA ISOLANTE ADESIVA ANTICHAMA, USO ATE 750 V, EM ROLO DE 19 MM X 5 M | UN | 0.01 | 3.4 | 0.03
1.6.7.3 | SINAPI | Composição |  | 88247 | AUXILIAR DE ELETRICISTA COM ENCARGOS COMPLEMENTARES | H | 0.04 | 19.37 | 0.77
1.6.7.4 | SINAPI | Composição |  | 88264 | ELETRICISTA COM ENCARGOS COMPLEMENTARES | H | 0.04 | 24.29 | 0.97
[5 empty] | Total |  |  |  | 7.72
1.7 |  |  |  |  | ILUMINAÇÃO DE EMERGENCIA
1.7.1 | SINAPI |  |  | 97599 | LUMINÁRIA DE EMERGÊNCIA, COM 30 LÂMPADAS LED DE 2 W, SEM REATOR - FORNECIMENTO E INSTALAÇÃO. AF_02/2020 | UN
1.7.1.1 | SINAPI | Insumo | Material | 38774 | LUMINARIA DE EMERGENCIA 30 LEDS, POTENCIA 2 W, BATERIA DE LITIO, AUTONOMIA DE 6 HORAS | UN | 1 | 20.97 | 20.97
1.7.1.2 | SINAPI | Composição |  | 88247 | AUXILIAR DE ELETRICISTA COM ENCARGOS COMPLEMENTARES | H | 0.0748 | 19.37 | 1.44
1.7.1.3 | SINAPI | Composição |  | 88264 | ELETRICISTA COM ENCARGOS COMPLEMENTARES | H | 0.1795 | 24.29 | 4.36
[5 empty] | Total |  |  |  | 26.77
1.7.2 | ORSE |  |  | 11866 | Luminária de emergência, de sobrepor, tipo balizamento com bloco autônomo, com autonomia de 3h, modelo LLE 1106-1DFB, da KBR ou similar | UN
1.7.2.1 | ORSE | Insumo | Material | 12699 | Luminária de emergência, de sobrepor, tipo balizamento com bloco autônomo, com autonomia de 3h, modelo LLE 1106-1DFB, da KBR ou similar | un | 1 | 196.06 | 196.06
1.7.2.2 | SINAPI | Insumo | Mão de Obra | 2436 | ELETRICISTA | H | 0.5 | 6.93 | 3.465
1.7.2.3 | SINAPI | Insumo | Mão de Obra | 6111 | SERVENTE DE OBRAS | H | 0.5 | 5.51 | 2.755
1.7.2.4 | ORSE | Composição |  | 10549 | Encargos Complementares - Servente | h | 0.5 | 3.59 | 1.795
1.7.2.5 | ORSE | Composição |  | 10552 | Encargos Complementares - Eletricista | h | 0.5 | 3.45 | 1.725
TOTAL
EQUIPAMENTO |  | MATERIAL |  |  | MÃO DE OBRA | ENC. SOCIAIS |  | TERCEIROS | VALOR TOTAL
0 |  | 198.88 |  |  | 6.23 | 6.93 |  | 0.69 | 212.73
1.7.3 | SINAPI |  |  | 95749 | ELETRODUTO DE AÇO GALVANIZADO, CLASSE LEVE, DN 20 MM (3/4), APARENTE, INSTALADO EM PAREDE - FORNECIMENTO E INSTALAÇÃO. AF_11/2016_P | M
1.7.3.1 | SINAPI | Insumo | Material | 21128 | ELETRODUTO EM ACO GALVANIZADO ELETROLITICO, LEVE, DIAMETRO 3/4", PAREDE DE 0,90 MM | M | 1.05 | 12 | 12.6
1.7.3.2 | SINAPI | Composição |  | 88247 | AUXILIAR DE ELETRICISTA COM ENCARGOS COMPLEMENTARES | H | 0.1944 | 19.37 | 3.76
1.7.3.3 | SINAPI | Composição |  | 88264 | ELETRICISTA COM ENCARGOS COMPLEMENTARES | H | 0.1944 | 24.29 | 4.72
1.7.3.4 | SINAPI | Composição |  | 91173 | FIXAÇÃO DE TUBOS VERTICAIS DE PPR DIÂMETROS MENORES OU IGUAIS A 40 MM COM ABRAÇADEIRA METÁLICA RÍGIDA TIPO D 1/2", FIXADA EM PERFILADO EM ALVENARIA. AF_05/2015 | M | 2 | 1.32 | 2.64
1.7.3.5 | SINAPI | Composição |  | 95757 | LUVA DE EMENDA PARA ELETRODUTO, AÇO GALVANIZADO, DN 20 MM (3/4''), APARENTE, INSTALADA EM PAREDE - FORNECIMENTO E INSTALAÇÃO. AF_11/2016_P | UN | 0.3333 | 10.17 | 3.38
[5 empty] | Total |  |  |  | 27.1
1.7.4 | SINAPI |  |  | 91890 | CURVA 90 GRAUS PARA ELETRODUTO, PVC, ROSCÁVEL, DN 25 MM (3/4"), PARA CIRCUITOS TERMINAIS, INSTALADA EM FORRO - FORNECIMENTO E INSTALAÇÃO. AF_12/2015 | UN
1.7.4.1 | SINAPI | Insumo | Material | 1879 | CURVA 90 GRAUS, LONGA, DE PVC RIGIDO ROSCAVEL, DE 3/4", PARA ELETRODUTO | UN | 1 | 2.02 | 2.02
1.7.4.2 | SINAPI | Composição |  | 88247 | AUXILIAR DE ELETRICISTA COM ENCARGOS COMPLEMENTARES | H | 0.16 | 19.37 | 3.09
1.7.4.3 | SINAPI | Composição |  | 88264 | ELETRICISTA COM ENCARGOS COMPLEMENTARES | H | 0.16 | 24.29 | 3.88
[5 empty] | Total |  |  |  | 8.99
1.7.5 | SINAPI |  |  | 91926 | CABO DE COBRE FLEXÍVEL ISOLADO, 2,5 MM², ANTI-CHAMA 450/750 V, PARA CIRCUITOS TERMINAIS - FORNECIMENTO E INSTALAÇÃO. AF_12/2015 | M
1.7.5.1 | SINAPI | Insumo | Material | 1014 | CABO DE COBRE, FLEXIVEL, CLASSE 4 OU 5, ISOLACAO EM PVC/A, ANTICHAMA BWF-B, 1 CONDUTOR, 450/750 V, SECAO NOMINAL 2,5 MM2 | M | 1.19 | 2.35 | 2.79
1.7.5.2 | SINAPI | Insumo | Material | 21127 | FITA ISOLANTE ADESIVA ANTICHAMA, USO ATE 750 V, EM ROLO DE 19 MM X 5 M | UN | 0.009 | 3.4 | 0.03
1.7.5.3 | SINAPI | Composição |  | 88247 | AUXILIAR DE ELETRICISTA COM ENCARGOS COMPLEMENTARES | H | 0.03 | 19.37 | 0.58
1.7.5.4 | SINAPI | Composição |  | 88264 | ELETRICISTA COM ENCARGOS COMPLEMENTARES | H | 0.03 | 24.29 | 0.72
[5 empty] | Total |  |  |  | 4.12
1.8 |  |  |  |  | EXTINTOR DE INCÊNDIO
1.8.1 | SINAPI |  |  | 101905 | EXTINTOR DE INCÊNDIO PORTÁTIL COM CARGA DE ÁGUA PRESSURIZADA DE 10 L, CLASSE A - FORNECIMENTO E INSTALAÇÃO. AF_10/2020_P | UN
1.8.1.1 | SINAPI | Insumo | Material | 4350 | BUCHA DE NYLON, DIAMETRO DO FURO 8 MM, COMPRIMENTO 40 MM, COM PARAFUSO DE ROSCA SOBERBA, CABECA CHATA, FENDA SIMPLES, 4,8 X 50 MM | UN | 2,0000000 | 0.84 | #VALUE!
1.8.1.2 | SINAPI | Insumo |  | 10886 | EXTINTOR DE INCENDIO PORTATIL COM CARGA DE AGUA PRESSURIZADA DE 10 L, CLASSE A | UN | 1,0000000 | 202.12 | #VALUE!
1.8.1.3 | SINAPI | Composição |  | 88248 | AUXILIAR DE ENCANADOR OU BOMBEIRO HIDRÁULICO COM ENCARGOS COMPLEMENTARES | H | 0,4574000 | 17.29 | #VALUE!
1.8.1.4 | SINAPI | Composição |  | 88267 | ENCANADOR OU BOMBEIRO HIDRÁULICO COM ENCARGOS COMPLEMENTARES | H | 0,4574000 | 23.45 | #VALUE!
[5 empty] | Total |  |  |  | 222.42
1.8.2 | SINAPI |  |  | 101909 | EXTINTOR DE INCÊNDIO PORTÁTIL COM CARGA DE PQS DE 6 KG, CLASSE BC - FORNECIMENTO E INSTALAÇÃO. AF_10/2020_P | UN
1.8.2.1 | SINAPI | Insumo | Material | 4350 | BUCHA DE NYLON, DIAMETRO DO FURO 8 MM, COMPRIMENTO 40 MM, COM PARAFUSO DE ROSCA SOBERBA, CABECA CHATA, FENDA SIMPLES, 4,8 X 50 MM | UN | 2,0000000 | 0.84 | #VALUE!
1.8.2.2 | SINAPI | Composição |  | 10892 | EXTINTOR DE INCENDIO PORTATIL COM CARGA DE PO QUIMICO SECO (PQS) DE 6 KG, CLASSE BC | UN | 1,0000000 | 231 | #VALUE!
1.8.2.3 | SINAPI | Composição |  | 88248 | AUXILIAR DE ENCANADOR OU BOMBEIRO HIDRÁULICO COM ENCARGOS COMPLEMENTARES | H | 0,4574000 | 17.29 | #VALUE!
1.8.2.4 | SINAPI | Composição |  | 88267 | ENCANADOR OU BOMBEIRO HIDRÁULICO COM ENCARGOS COMPLEMENTARES | H | 0,4574000 | 23.45 | #VALUE!
[5 empty] | Total |  |  |  | 251.3
1.8.3 | PRÓPRIO |  |  | Próprio | EXTINTOR DE INCENDIO PORTÁTIL PÓ BC 2,3 KG FORNECIMENTO E COLOCACAO | UN
1.8.3.1 | PROPRIA | Insumo | Material | Próprio | Extintor Portátil MP-2,3 kg BC | UN | 1 | 606.5 | 606.5
1.8.3.2 | SINAPI | Composição |  | 88309 | PEDREIRO COM ENCARGOS COMPLEMENTARES | H | 0.5 | 24.06 | 12.03
1.8.3.3 | SINAPI | Composição |  | 88316 | SERVENTE COM ENCARGOS COMPLEMENTARES | H | 0.5 | 17.97 | 8.985
[5 empty] | Total |  |  |  | 627.515
1.9 |  |  |  |  | SINALIZAÇÃO
1.9.1 | ORSE |  |  | 12895 | Placa de sinalizacao, fotoluminescente, em pvc , rota de fuga | UN
1.9.1.1 | ORSE | Insumo | Material | 13660 | Placa de sinalizacao, fotoluminescente, em pvc , rota de fuga | un | 1 | 10 | 10
1.9.1.2 | SINAPI | Insumo | Mão de Obra | 6111 | SERVENTE DE OBRAS | H | 0.2 | 5.51 | 1.102
1.9.1.3 | ORSE | Composição |  | 10549 | Encargos Complementares - Servente | h | 0.2 | 3.59 | 0.718
TOTAL
EQUIPAMENTO |  | MATERIAL |  |  | MÃO DE OBRA | ENC. SOCIAIS |  | TERCEIROS | VALOR TOTAL
0 |  | 10.59 |  |  | 1.1 | 1.23 |  | 0.13 | 13.05
1.9.2 | ORSE |  |  | 12888 | Placa de sinalizacao, fotoluminescente, em pvc , com logotipo "Extintor de inc | UN
1.9.2.1 | ORSE | Insumo | Material | 13655 | Placa de sinalizacao, fotoluminescente, em pvc , com logotipo "Extintor de incêndio portátil"- Placa E5 | un | 1 | 12.5 | 12.5
1.9.2.2 | SINAPI | Insumo | Mão de Obra | 6111 | SERVENTE DE OBRAS | H | 0.2 | 5.51 | 1.102
1.9.2.3 | ORSE | Composição |  | 10549 | Encargos Complementares - Servente | h | 0.2 | 3.59 | 0.718
TOTAL
EQUIPAMENTO |  | MATERIAL |  |  | MÃO DE OBRA | ENC. SOCIAIS |  | TERCEIROS | VALOR TOTAL
0 |  | 13.09 |  |  | 1.1 | 1.23 |  | 0.13 | 15.55

## Cronograma
CRONOGRAMA FÍSICO FINANCEIRO
Cliente: Instituto Federal de Educação Ciência e Tecnologia Baiano
Empreendimento: Bloco Salas de Aula e Campus Governador Mangabeira - BA
Prazo de execução: 90 dias |  |  | Valor (R$) | MESES
ITEM | DISCRIMINAÇÃO | % DO ITEM | VALOR (R$) | 3 meses
|  |  |  | MÊS 1 | MÊS 2 | MÊS 3
EDIFICAÇÕES
1.1 | REDE DE HIDRANTES | 46.09% | 222740.4022 | 40% | 40% | 20%
|  |  |  | 89096.1609 | 89096.1609 | 44548.0804
1.2 | BOMBA DE INCÊNDIO | 4.852% | 23449.823 | 0% | 0% | 100%
|  |  |  | 0 | 0 | 23449.823
1.3 | CASA DE BOMBAS | 0.4804% | 2321.7738 | 0% | 100% | 0%
|  |  |  | 0 | 2321.7738 | 0
1.4 | RESERVATÓRIO DE INCÊNDIO | 11.28% | 54498.1333 | 0% | 0% | 100%
|  |  |  | 0 | 0 | 54498.1333
1.5 | BASE PARA RESERVATÓRIO DE INCÊNDIO 3.20 x 3,20 m | 10.05% | 48556.0198 | 50% | 50% | 0%
|  |  |  | 24278.0099 | 24278.0099 | 0
1.6 | ALARME E DETECÇÃO | 9.081% | 43886.6741 | 0% | 60% | 40%
|  |  |  | 0 | 26332.0044 | 17554.6696
1.7 | ILUMINAÇÃO DE EMERGENCIA | 10.02% | 48443.8505 | 40% | 40% | 20%
|  |  |  | 19377.5402 | 19377.5402 | 9688.7701
1.8 | EXTINTOR DE INCÊNDIO | 7.023% | 33940.6647 | 0% | 0% | 100%
|  |  |  | 0 | 0 | 33940.6647
1.9 | SINALIZAÇÃO | 1.123% | 5425.6511 | 0% | 0% | 100%
|  |  |  | 0 | 0 | 5425.6511
TOTAL DESEMBOLSO MENSAL |  | 100% | 483262.9925 | 132751.711 | 161405.4892 | 189105.7922
DESEMBOLSO ACUMULADO |  |  |  | 132751.711 | 294157.2002 | 483262.9925
% MENSAL |  |  |  | 27.47% | 33.4% | 39.13%
% MENSAL ACUMULADA |  |  |  | 27.47% | 60.87% | 100%
________________________________________
ENGº HAMILTON DA SILVA COELHO FILHO
CREA 5062758202

## BDI
BONIFICAÇÃO E DESPESAS INDIRETAS
Empreendimento: Bloco Salas de Aula e Campus Governador Mangabeira - BA
Cliente: Instituto Federal de Educação Ciência e Tecnologia Baiano
| DISCRIMINAÇÃO |  | B.D.I. edificação |  | B.D.I. equipamentos
1 | Taxas Gerais: TG = [1+(AC/100)]x[1+(DF/100)]x[1+(R/100)]x[1+(L/100)] | TG | 1.0403 |  | 1.0403
1.1 | Rasteio da Administração Central | AC | 4 | % | 4 | %
1.2 | Despesas Financeiras | DF | 0.8 | % | 0.8 | %
1.3 | Riscos, Seguro e Garantia do Empreendimento | R | 1.27 | % | 1.27 | %
1.4 | Lucro | L | 6.9 | % | 0 | %
2 | Impostos : I = (i°+i¹+i²+i³) | I | 11.15 | % | 8.15 | %
2.1 | COFINS | i° | 3 | % | 3 | %
2.2 | ISS | i¹ | 3 | % | 0 | %
2.3 | PIS | i² | 0.65 | % | 0.65 | %
2.4 | CONTRUBIÇÃO PREVIDENCIÁRIA SOBRE A RECEITA BRUTA (CPRB) | i³ | 4.5 | % | 4.5 | %
| B.D.I. presumido = { [TG / ( 1 - ( I / 100 )) ] - 1 } x 100 |  | 27.7306 | % | 15.5834 | %
Cálculo base na composição do BDI conforme acórdão TCU 325/2007 Plenário. Relator Ministro Guilherme Palmeira. Brasília 14 março 2007.
Súmula 253/2010 - Tribunal de Contas da União
"Comprovada a inviabilidade técnico-econômica de parcelamento do objeto da licitação, nos termos da legislação em vigor, os itens de fornecimento de materiais e equipamentos de natureza específica que possam ser fornecidos por empresas com especialidades próprias e diversas e que representem percentual significativo do preço global da obra devem apresentar incidência de taxa de Bonificação e Despesas Indiretas - BDI reduzida em relação à taxa aplicável aos demais itens."
____________________________________________________________
ENGº HAMILTON DA SILVA COELHO FILHO
CREA 5062758202

## Leis Sociais Desonerado
Empreendimento: Bloco Salas de Aula e Campus Governador Mangabeira - BA
Cliente: Instituto Federal de Educação Ciência e Tecnologia Baiano
Referência de Preços: SINAPI Bahia 07/2021 - ORSE Sergipe 06/2021
COMPOSIÇÃO DE LEIS SOCIAIS SOBRE MÃO DE OBRA - COM DESONERAÇÃO
CÓDIGO | Discriminação | PERCENTUAIS
|  | HORISTA % | MENSALISTA %
GRUPO A
A1 | INSS | 0% | 0%
A2 | SESI | 1.5% | 1.5%
A3 | SENAI | 1% | 1%
A4 | INCRA | 0.2% | 0.2%
A5 | SEBRAE | 0.6% | 0.6%
A6 | SALÁRIO EDUCAÇÃO | 2.5% | 2.5%
A7 | SEGURO CONTRA ACIDENTES DE TRABALHO | 3% | 3%
A8 | FGTS | 8% | 8%
A9 | SECONCI | 0% | 0%
A | TOTAL DE ENCARGOS SOCIAIS BÁSICOS | 16.8% | 16.8%
GRUPO B
B1 | REPOUSO SEMANAL REMUNERADO | 17.97% | 0%
B2 | FERIADOS | 3.97% | 0%
B3 | AUXÍLIO - ENFERMIDADE | 0.88% | 0.67%
B4 | 13° SALÁRIO | 10.9% | 8.33%
B5 | LICENÇA PATERNIDADE | 0.07% | 0.06%
B6 | FALTAS JUSTIFICADAS | 0.73% | 0.56%
B7 | DIAS DE CHUVAS | 2.03% | 0%
B8 | AUXÍLIO ACIDENTE DE TRABALHO | 0.11% | 0.08%
B9 | FÉRIAS GOZADAS | 9.21% | 7.04%
B10 | SALÁRIO MATERNIDADE | 0.03% | 0.03%
B | TOTAL DE ENCARGOS SOCIAIS QUE RECEBEM INCIDÊNCIAS DE "A" | 45.9% | 16.77%
GRUPO C
C1 | AVISO PRÉVIO INDENIZADO | 5.4% | 4.13%
C2 | AVISO PRÉVIO TRABALHADO | 0.13% | 0.1%
C3 | FÉRIAS INDENIZADAS | 4.25% | 3.25%
C4 | DEPÓSITO RESCISÃO SEM JUSTA CAUSA | 3.72% | 2.85%
C5 | INDENIZAÇÃO ADICIONAL | 0.45% | 0.35%
C | TOTAL DE ENCARGOS SOCIAIS QUE NÃO RECEBEM INCIDÊNCIAS DE "A" | 13.95% | 10.68%
GRUPO D
D1 | REINCIDÊNCIA DE GRUPO "A" SOBRE O GRUPO "B" | 7.71% | 2.82%
D2 | REINCIDÊNCIA DE GRUPO "A" SOBRE AVISO PRÉVIO TRABALHADO E REINCIDÊNCIA DO FGTS SOBRE AVISO PRÉVIO INDENIZADO | 0.45% | 0.35%
D | TOTAL DE REINCIDÊNCIAS DE UM GRUPO SOBRE O OUTRO | 8.16% | 3.17%
GRUPO E
E1 | TOTAL DE ENCARGOS SOCIAIS COMPLEMENTÁRES | 0% | 0%
E | TOTAL DE REINCIDÊNCIAS DE UM GRUPO SOBRE O OUTRO | 0% | 0%
TOTAL ( A + B + C + D + E ) |  | 84.81% | 47.42%

## Cotação para Base Própria
COTAÇÕES DE MERCADO PARA PLANILHA ORÇAMENTÁRIA
OBRA: | Bloco Salas de Aula e Campus Governador Mangabeira - BA |  |  |  | DATA: novembro/2020
RESPONSÁVEL TÉCNICO: ENGº HAMILTON DA SILVA COELHO FILHO - CREA 5062758202
Cotações de Mercado |  |  | Empresa: Leal extintores | Empresa: Shopfire |  | VALOR DE REFERÊNCIA (mediana)
|  |  | Pesquisa Google | Pesquisa Google
|  |  | Telefone: (21) 3597-8993 | Telefone: 11-2208-9200
|  |  | Data: 14/04/2022 | Data: 14/04/2022
|  |  | https://lealextintores.com.br/produto/extintor-de-incendio-po-quimico-seco-abc-premium-23kg-prazo-de-entrega-sob-consulta/ | https://www.shopfire.com.br/produto/extintor-de-po-quimico-premium-abc-23kg/
ítem/Descrição |  | Unidade | Valor Unitário | Valor Unitário
Extintor Portátil MP-2,3 kg ABC |  | unid | 560 | 653 |  | 606.5
Cotações de Mercado |  |  | Empresa: MAXPREEL | Empresa: GERFORM | Empresa: PUREX | VALOR DE REFERÊNCIA (mediana)
|  |  | Pesquisa Google e orçamento por telefone | Pesquisa Google e orçamento por telefone | Pesquisa Google e orçamento por telefone
|  |  | Telefone: 11 4195-4655 | Telefone: 11 4187-7843 | Telefone: 041 3329-6164
|  |  | Data: 13/11/2020 | Data: 13/11/2020 | Data: 13/11/2020
ítem/Descrição |  | Unidade | Valor Unitário | Valor Unitário | Valor Unitário
Reservatório d'água de 35.000 litros, pré-moldado com anel de conreto, incluindo a impermeabilização e instalação em base existente |  | unid | 44000 | 39000 | 45000 | 42666.6667