## PLANILHA
ANEXO III
PLANILHA DE CUSTOS E FORMAÇÃO DE PREÇOS
CLIENTE: | Instituto Federal de Educação, Ciência e Tecnologia Baiano - Campus Itapetinga
OBRA: | Reforma das instalações da rede elétrica de baixa tensão
LOCAL: | Itapetinga/BA
ITEM | REF. | CÓDIGO | DESCRIÇÃO | UN. | QTD. TOTAL | R$ / UNIT. | VALOR R$
1 |  |  | BAIXA TENSÃO |  |  |  | 102244.7106
1.1 |  |  | ELETRODUTOS e CONEXÔES |  |  |  | 10747.94
1.1.1 | SINAPI | 93024 | CURVA 90 GRAUS PARA ELETRODUTO, PVC, ROSCÁVEL, DN 85 MM (3") FORNECIMENTO E INSTALAÇÃO | un | 3 | 32.1 | 96.3
1.1.2 | SINAPI | 91868 | ELETRODUTO PVC ROSC. D = 32mm (1") | m | 12 | 8.04 | 96.48
1.1.3 | SINAPI | 91865 | ELETRODUTO PVC ROSC. D = 40mm (1 1/4") | m | 24 | 9.55 | 229.2
1.1.4 | SINAPI | 93008 | ELETRODUTO PVC ROSC. D = 50mm (1 1/2") | m | 24 | 9.77 | 234.48
1.1.5 | SINAPI | 93009 | ELETRODUTO PVC ROSC. D = 60mm (2") | m | 20 | 14.15 | 283
1.1.6 | SINAPI | 93011 | ELETRODUTO PVC ROSC. D = 85mm (3") | m | 146 | 23.72 | 3463.12
1.1.7 | SEINFRA | C1161 | DUTO PERFURADO - ELETROCALHA CHAPA DE AÇO (50x75)mm | m | 126 | 50.36 | 6345.36
1.2 |  |  | CONDUTORES E DISJUNTORES |  |  |  | 56870.56
1.2.1 | SEINFRA | C1096 | DISJUNTOR MONOPOLAR EM QUADRO DE DISTRIBUIÇÃO 25A | un | 11 | 13.88 | 152.68
1.2.2 | SEINFRA | C1095 | DISJUNTOR MONOPOLAR EM QUADRO DE DISTRIBUIÇÃO 20A | un | 50 | 14.88 | 744
1.2.3 | SEINFRA | C1093 | DISJUNTOR MONOPOLAR EM QUADRO DE DISTRIBUIÇÃO 16A | un | 21 | 14.8 | 310.8
1.2.4 | SEINFRA | C1092 | DISJUNTOR MONOPOLAR EM QUADRO DE DISTRIBUIÇÃO 13A | un | 12 | 14.8 | 177.6
1.2.5 | SEINFRA | C1092 | DISJUNTOR MONOPOLAR EM QUADRO DE DISTRIBUIÇÃO 10A | un | 20 | 14.8 | 296
1.2.6 | SINAPI | 74130/006 | DISJUNTOR TERMOMAGNETICO TRIPOLAR PADRAO NEMA (AMERICANO) 125 A 150A 240V, FORNECIMENTO E INSTALACAO | un | 1 | 280.25 | 280.25
1.2.7 | SEINFRA | C1117 | DISJUNTOR TRIPOLAR EM QUADRO DE DISTRIBUIÇÃO 100A | un | 1 | 95.73 | 95.73
1.2.8 | SEINFRA | C1127 | DISJUNTOR TRIPOLAR EM QUADRO DE DISTRIBUIÇÃO 50A | un | 2 | 70.93 | 141.86
1.2.9 | SEINFRA | C1124 | DISJUNTOR TRIPOLAR EM QUADRO DE DISTRIBUIÇÃO 32A | un | 8 | 70.93 | 567.44
1.2.10 | SEINFRA | C1125 | DISJUNTOR TRIPOLAR EM QUADRO DE DISTRIBUIÇÃO 40A | un | 8 | 70.93 | 567.44
1.2.11 | SEINFRA | C1128 | DISJUNTOR TRIPOLAR EM QUADRO DE DISTRIBUIÇÃO 60A | un | 6 | 95.73 | 574.38
1.2.12 | SEINFRA | C1121 | DISJUNTOR TRIPOLAR EM QUADRO DE DISTRIBIÇÃO 20A | un | 17 | 70.52 | 1198.84
1.2.13 | SEINFRA | C1131 | DISJUNTOR TRIPOLAR EM QUADRO DE DISTRIBIÇÃO 80A | un | 2 | 102.85 | 205.7
1.2.14 | SINAPI | 91932 | CABO EM PVC 1000V 6MM2 | m | 495 | 5.32 | 2633.4
1.2.15 | SINAPI | 91933 | CABO EM PVC 1000V 10MM2 | m | 545 | 8.9 | 4850.5
1.2.16 | SINAPI | 91935 | CABO ISOLADO PVC 1000V 16MM2 | m | 501 | 12.62 | 6322.62
1.2.17 | SINAPI | 92984 | CABO ISOLADO PVC 1000V 25MM2 | m | 625 | 13.52 | 8450
1.2.18 | SINAPI | 92986 | CABO ISOLADO PVC 1000V 35MM2 | m | 600 | 18.12 | 10872
1.2.19 | SINAPI | 92988 | CABO ISOLADO PVC 1000V 50MM2 | m | 346 | 25.24 | 8733.04
1.2.20 | SINAPI | 92990 | CABO ISOLADO PVC 1000V 75MM2 | m | 164 | 34.52 | 5661.28
1.2.21 | SEINFRA | C4530 | DISJUNTOR DIFERENCIAL DR 16A A 40A | un | 30 | 134.5 | 4035
1.3 |  |  | QUADROS |  |  |  | 6497.65
1.3.1 | SEINFRA | C2072 | QUADRO DE DISTRIBUIÇÃO DE LUZ SOBREPOR ATÉ 12 DIVISÕES 255X315X135mm, C/BARRAMENTO | un | 1 | 279.12 | 279.12
1.3.2 | SEINFRA | C2075 | QUADRO DE DISTRIBUIÇÃO DE LUZ.SOBREPOR ATÉ 24 DIVISÕES 450X315X135mm, C/BARRAMENTO | un | 13 | 358.03 | 4654.39
1.3.3 | SEINFRA | C2074 | QUADRO DE DISTRIBUIÇÃO DE LUZ.SOBREPOR ATE 64 DIVISÕES 650X440X205mm, C/BARRAMENTO | un | 3 | 521.38 | 1564.14
1.4 |  |  | CAIXAS DE PASSAGEM |  |  |  | 2532.48
1.4.1 | SINAPI | 83449 | CAIXA DE PASSAGEM 60X60X70 FUNDO BRITA COM TAMPA | un | 8 | 316.56 | 2532.48
1.5 |  |  | OUTROS |  |  |  | 13244.0806
1.5.1 | * |  | DERIVAÇÃO ELETROCALHA/ELETRODUTO | un | 29 | 36.26 | 1051.54
1.5.2 | ORSE | 11522 | CURVA 90° ELETROCALHA | un | 5 | 22.5 | 112.5
1.5.3 | SEINFRA | C4562 | DISPOSITIVO DE PROTEÇÃO CONTRA SURTOS DE TENSÃO - DPS's - 40 KA/440V | un | 64 | 106.63 | 6824.32
1.5.4 | SINAPI | 93358 | ESCAVAÇÃO MANUAL DE VALAS | m³ | 35.04 | 52.09 | 1825.2336
1.5.5 | SINAPI | 73964/006 | REATERRRO MANUAL DE VALAS | m³ | 35.04 | 39.5 | 1384.08
1.5.6 | SINAPI | 73616 | DEMOLIÇÃO E CONCRETO SIMPLES | m³ | 0.85 | 196.6 | 167.11
1.5.7 | SINAPI | 83534 | LASTRO DE CONCRETO, LANÇAMENTO E ADENÇAMENTO | m³ | 1.2 | 450.46 | 540.552
1.5.8 | SINAPI | 72136 | PISO INDUSTRIAL DE ALTA RESISTENCIA, ESPESSURA 8MM, INCLUSO JUNTAS DE DILATACAO PLASTICAS E POLIMENTO MECANIZADO | m² | 2 | 67.93 | 135.86
1.5.9 | SINAPI | 73899/002 | DEMOLICAO DE ALVENARIA DE TIJOLOS FURADOS S/REAPROVEITAMENTO | m³ | 0.5 | 75.61 | 37.805
1.5.10 | SINAPI | 87472 | ALVENARIA DE VEDAÇÃO DE BLOCOS CERÂMICOS FURADOS NA VERTICAL DE 9X19X39CM | m² | 6 | 36.65 | 219.9
1.5.11 | SINAPI | 87829 | EMBOÇO OU MASSA ÚNICA EM ARGAMASSA TRAÇO 1:2:8, PREPARO MECÂNICO | m² | 12 | 57.87 | 694.44
1.5.12 | SINAPI | 91170 | FIXAÇÃO DE TUBOS HORIZONTAIS DE PVC, CPVC OU COBRE DIÂMETROS MENORES O U IGUAIS A 40 MM OU ELETROCALHAS ATÉ 150MM DE LARGURA, COM ABRAÇADEIRA METÁLICA RÍGIDA | m | 126 | 1.99 | 250.74
1.6 |  |  | ADMINISTRAÇÃO LOCAL |  |  |  | 12352
1.6.1 | SINAPI | 90780 | ENCARREGADO GERAL/MESTRE DE OBRA | h | 220 | 34.51 | 7592.2
1.6.2 | SINAPI | 91677 | ENGENHEIRO ELETRICISTA COM ENCARGOS | h | 60 | 79.33 | 4759.8
[5 empty] | SUBTOTAL |  | 102244.7106
[5 empty] | BDI (23,33%) |  | 23853.691
[5 empty] | TOTAL GERAL |  | 126098.4016
DATA BASE: | OUTUBRO/2016
BDI: | 23.33%
REF.: | SINAPI SETEMBRO/2016; SEINFRA-CE 024
Billy Grahn Almeida Lima
Engenheiro Civil
CREA 20721/D

## BDI
ANEXO IV
COMPOSIÇÃO ANALÍTICA DA TAXA DE BONIFICAÇÃO E DESPESAS INDIRETAS (BDI)
1.0 | CUSTOS INDIRETOS | 5.36%
1.1 | Administração Central e Local | 3%
1.2 | Seguros + Garantia | 0.8%
1.3 | Riscos | 0.97%
1.5 | Despesas Financeiras | 0.59%
2.0 | TRIBUTOS | 8.65%
2.1 | Pis | 0.65%
2.2 | Cofins | 3%
2.3 | ISS | 5%
3.0 | LUCRO | 6.9%
3.1 | Lucro | 6.9%
4.0 | TAXA TOTAL DE BDI | 23.33%
Segundo Acórdão 2622/2013 do Tribunal de Contas da União – TCU, o cálculo do BDI deve ser feito da seguinte maneira:
AC → Administração Central
S → Seguro
R → Riscos
G → Garantia
DF → Despesas Financeiras
L → Taxa de Lucro/Remuneração
I → Incidência de Impostos (PIS, COFINS e ISS)

## CRONOGRAMA
CLIENTE: | Instituto Federal de Educação, Ciência e Tecnologia Baiano - Campus Itapetinga
OBRA: | Reforma das instalações da rede elétrica de baixa tensão
LOCAL: | Itapetinga/BA
ANEXO V
CRONOGRAMA FÍSICO-FINANCEIRO
ITEM | DISCRIMINAÇÃO DOS SERVIÇOS | TOTAL DO ITEM | MÊS 1 | MÊS 2 | TOTAL(R$) | TOTAL C/BDI (R$) | ( % )
1 | ELETRODUTOS e CONEXÔES |  | 100%
|  | 10747.94 | 10747.94 | 0 | 10747.94 | 13255.4344 | 10.51%
2 | CONDUTORES E DISJUNTORES |  | 50% | 50%
|  | 56870.56 | 28435.28 | 28435.28 | 56870.56 | 70138.4616 | 55.62%
3 | QUADROS |  | 50% | 50%
|  | 6497.65 | 3248.825 | 3248.825 | 6497.65 | 8013.5517 | 6.355%
4 | CAIXAS DE PASSAGEM |  | 70% | 30%
|  | 2532.48 | 1772.736 | 759.744 | 2532.48 | 3123.3076 | 2.477%
5 | OUTROS |  | 50% | 50%
|  | 13244.0806 | 6622.0403 | 6622.0403 | 13244.0806 | 16333.9246 | 12.95%
6 | ADMINISTRAÇÃO LOCAL |  | 50% | 50%
|  | 12352 | 6176 | 6176 | 12352 | 15233.7216 | 12.08%
TOTAL DAS PARCELAS (R$) |  | 102244.7106 | 57002.8213 | 45241.8893 | 102244.7106 | 126098.4016 | 100%
BDI |  | 23.33% | 70301.5795 | 55796.8221
ACUMULADO DAS PARCELAS (R$) |  |  | 70301.5795 | 126098.4016
% do acumulado |  |  | 55.75% | 100%
OUTUBRO/2016 - ITAPETNGA/BA