## PLANILHA
ANEXO III
PLANILHA DE CUSTOS E FORMAÇÃO DE PREÇOS
CLIENTE: | Instituto Federal de Educação, Ciência e Tecnologia Baiano - Campus Itapetinga
OBRA: | Construção de cubículo de medição e proteção geral de média tensão, reforma da rede interna de média tensão e construção das subestações elétricas do tipo aérea de 150kVA e 300kVA
LOCAL: | Itapetinga/BA
ITEM | REF. | CÓDIGO | DESCRIÇÃO | UN. | QTD. TOTAL | R$ / UNIT. | VALOR R$
1 |  |  | CUBÍCULO MÉDIA TENSÃO |  |  |  | #VALUE!
1.1 |  |  | SERVIÇOS TÉCNICOS E PRELIMINARES |  |  |  | #VALUE!
1.1.1 |  |  | TAXAS DIVERSAS |  |  |  | #VALUE!
1.1.1.1 | PRÓPRIA | CP840648 | TAXAS DIVERSAS(CREA, ESTADO, MUNICÍPIO E LICENÇAS. - BDI = 0,00 | un | 1,00 | 2000 | #VALUE!
1.1.2 |  |  | ADMINISTRAÇÃO LOCAL |  |  |  | 34561.8
1.1.2.1 | SINAPI | 90780 | ENCARREGADO GERAL/MESTRE DE OBRA | h | 360 | 34.51 | 12423.6
1.1.2.2 | SINAPI | 91677 | ENGENHEIRO ELETRICISTA COM ENCAROS | h | 180 | 79.33 | 14279.4
1.1.2.3 | SINAPI | 90766 | ALMOXARIFE COM ENCARGOS COMPLEMENTARES | h | 360 | 21.83 | 7858.8
1.2 |  |  | INSTALAÇÃO DO CANTEIRO |  |  |  | 1212.0844
1.2.1 |  |  | Locação de Obras |  |  |  | 727.1408
1.2.1.1 | SINAPI | 73686 | LOCACAO DA OBRA, COM USO DE EQUIPAMENTOS TOPOGRAFICOS, INCLUSIVE NIVELADOR | m² | 27.46 | 26.48 | 727.1408
1.2.2 |  |  | Máquinas e Equipamentos |  |  |  | 484.9436
1.2.2.1 | SEINFRA | C4125 | LOCAÇÃO MENSAL DE ANDAIME METÁLICO | m³ | 27.46 | 8.83 | 242.4718
1.2.2.2 | SEINFRA | C1271 | LOCAÇÃO MENSAL DE ESCORA METÁLICA P/VIGAS/LAJES | m² | 27.46 | 8.83 | 242.4718
1.3 |  |  | MOVIMENTO DE TERRA |  |  |  | 2916.9469
1.3.1 |  |  | Limpeza e Preparo da Área |  |  |  | 81.8308
1.3.1.1 | SINAPI | 73948/16 | LIMPEZA MANUAL DE TERRENO C/ RASPAGEM SUPERFICIAL | m² | 27.46 | 2.98 | 81.8308
1.3.2 |  |  | Cortes |  |  |  | 1291.8114
1.3.2.1 | SINAPI | 79478 | ESCAVACAO MANUAL CAMPO ABERTO EM SOLO EXCETO ROCHA ATE 2,00M PROFUNDIDADE | m³ | 36.93 | 34.98 | 1291.8114
1.3.3 |  |  | Aterro Compactado |  |  |  | 1543.3047
1.3.3.1 | SINAPI | 55835 | REATERRO INTERNO COMPACTADO MANUALMENTE | m³ | 36.93 | 41.79 | 1543.3047
1.4 |  |  | INFRAESTRUTURA |  |  |  | 18938.6267
1.4.1 |  |  | Fundações Diretas |  |  |  | 5616.07
1.4.1.1 | SINAPI | 73907/003 | LASTRO DE CONCRETO PREPARO MECÂNICO | m³ | 14.6 | 26.41 | 385.586
1.4.1.2 | SINAPI | 92265 | FABRICAÇÃO DE FORMA PARA VIGAS E PILARES, EM CHAPA DE MADEIRA COMPESADA RESINADA E=17MM | m² | 34.2 | 58.02 | 1984.284
1.4.1.3 | SINAPI | 92762 | ARMAÇÃO DE VIGAS OU PILARES DE UMA ESTRUTURA CONVENCIONAL DE CONCRETO ARMADO CA-50 | kg | 223 | 7.44 | 1659.12
1.4.1.4 | SINAPI | 94965 | CONCRETO FCK=25MPA, VIRADO EM BETONEIRA, SEM LANÇAMENTO | m³ | 2.5 | 307.01 | 767.525
1.4.1.5 | SINAPI | 6110 | ALVENARIA DE EMBASAMENTO EM TIJOLOS CERAMICOS MACICOS 5X10X20CM, ASSENTADO COM ARGAMASSA TRACO 1:2:8 (CIMENTO, CAL E AREIA) | m³ | 1.5 | 546.37 | 819.555
1.4.2 |  |  | PAREDES E PAINÉIS |  |  |  | 13322.5567
1.4.2.1 | SINAPI | 87449 | ALVENARIA DE BLOCOS DE CONCRETO ESTRUTURAL 14X19X39CM, ESP=14CM, FBK=4,5MPA, PARA PARES. | m² | 159.55 | 53.87 | 8594.9585
1.4.2.2 | SINAPI | 87894 | CHAPISCO APLICADO TANTO EM PILARES E VIGAS DE CONCRETO COMO EM ALVENARIA DE FACHADA SEM PRESENÇA DE VÃOS, COM COLHER DE PEDREIRO. ARGAMASSATRAÇO 1:3 COM PREPARO EM BETONEIRA 400L. AF_06/2014 | m² | 34.19 | 4.23 | 144.6237
1.4.2.3 | SINAPI | 87794 | EMBOÇO OU MASSA ÚNICA EM ARGAMASSA TRAÇO 1:3:8 PREPARA MANUAL, APLICAÇAÕ MANUAL EM PANO CEO DE FACADA | m² | 34.19 | 27.55 | 941.9345
1.4.2.4 | SINAPI | 93185 | VERGA 10X10CM EM CONCRETO PRÉ-MOLDADO FCK=20MPA (PREPARO COM BETONEIRA) AÇO CA60, BITOLA FINA, INCLUSIVE FORMAS TABUA 3A. | m | 7.2 | 35.35 | 254.52
1.4.2.5 | SINAPI | 88489 | APLICAÇÃO MANUAL DE PINTURA COM TINTA LATEX ACRÍLICA EM PAREDES. | m² | 353 | 9.06 | 3198.18
1.4.2.6 | SINAPI | 73937/001 | ELEMENTO VAZADO DE CONCRETO, VENEZIANA *40 X 10 X 10* CM | m² | 2 | 94.17 | 188.34
1.5 |  |  | SUPERESTRUTURA |  |  |  | 9961.4067
1.5.1. | SINAPI | 92265 | FABRICAÇÃO DE FORMA PARA VIGAS E PILARES, EM CHAPA DE MADEIRA COMPESADA RESINADA E=17MM | m² | 65.23 | 58.03 | 3785.2969
1.5.2 | SINAPI | 92762 | ARMAÇÃO DE VIGAS OU PILARES DE UMA ESTRUTURA CONVENCIONAL DE CONCRETO ARMADO CA-50 | kg | 310 | 7.44 | 2306.4
1.5.3 | SINAPI | 94965 | CONCRETO FCK=25MPA, VIRADO EM BETONEIRA, SEM LANÇAMENTO | m³ | 3.61 | 307.01 | 1108.3061
1.5.4 | SINAPI | 92873 | LANÇAMENTO COM USO DE BALDES, ADENSAMENTO E ACABAMENTO DE CONCRETO EM ESTRUTURAS | m³ | 3.61 | 132.18 | 477.1698
1.5.5 | SINAPI | 74141/001 | LAJE PRE MOLDADA TRELICADA P/ FORRRO , H=11CM , P/ APOIO SIMPLES , SOBRECARGA DE 100KG/M2 , VAO LIVRE MAXIMO DE 5,70M | m² | 34.19 | 66.81 | 2284.2339
1.6 |  |  | PISO |  |  |  | 3290.2212
1.6.1 | SINAPI | 94993 | EXECUÇÃO DE PASSEIO EM CONCRETO ESPESSURA 6,00CM | m² | 25.24 | 49.37 | 1246.0988
1.6.2 | SINAPI | 72137 | PISO INDUSTRIAL NATURAL ESP.= 12mm, INCLUS. POLIMENTO (EXTERNO) | m² | 27.46 | 74.44 | 2044.1224
1.7 |  |  | SERVIÇOS FINAIS |  |  |  | 145.4484
1.7.1. | SINAPI | 9537 | LIMPEZA FINAL DA OBRA | m² | 79.48 | 1.83 | 145.4484
1.8 |  |  | BAIXA TENSÃO |  |  |  | 2617.54
1.8.1 | SEINFRA | C4562 | DISPOSITIVO DE PROTEÇÃO CONTRA SURTOS DE TENSÃO - DPS's - 40 KA/440V | un | 4 | 106.63 | 426.52
1.8.2 | * |  | INTERRUPTOR DIFERENCIAL DR-25A, 30mA | un | 1 | 94.76 | 94.76
1.8.3 | SEINFRA | C1118 | DISJUNTOR TRIPOLAR EM QUADRO DE DISTRIBUIÇÃO 10A | un | 1 | 70.52 | 70.52
1.8.4 | SEINFRA | C1092 | DISJUNTOR MONOPOLAR EM QUADRO DE DISTRIBUIÇÃO 10A | un | 4 | 16.61 | 66.44
1.8.5 | SEINFRA | C4035 | FUSÍVEL NH 63A - INSTALADO | un | 3 | 17.1 | 51.3
1.8.6 | SEINFRA | C2075 | QUADRO DE DISTRIBUIÇÃO DE LUZ.SOBREPOR ATÉ 24 DIVISÕES 450X315X135mm, C/BARRAMENTO | un | 1 | 385.78 | 385.78
1.8.7 | * |  | BLOCO AUTÔNOMO DE ILUMINAÇÃO DE EMERGÊNCIA (2 x 11)W | un | 1 | 91.92 | 91.92
1.8.8 | * |  | BLOCO AUTÔNOMO DE ILUMINAÇÃO DE EMERGÊNCIA 2X55W | un | 1 | 314.99 | 314.99
1.8.9 | SEINFRA | C1638 | LUMINÁRIA FLUORESCENTE COMPLETA (2 X 28)W | un | 1 | 125.09 | 125.09
1.8.10 | * |  | ELETRODUTO DE AÇO GALVANIZADO DE 3/4" | m | 17 | 17.3 | 294.1
1.8.11 | * |  | ELETRODUTO DE AÇO GALVANIZADO DE 1" | m | 4 | 21.68 | 86.72
1.8.12 | SEINFRA | C0540 | CABO ISOLADO PVC 750V 2,5MM2 | m | 100 | 4.28 | 428
1.8.13 | SEINFRA | C1890 | PETROLET TIPO E | un | 5 | 18.14 | 90.7
1.8.14 | SEINFRA | C1890 | PETROLET TIPO T | un | 3 | 18.14 | 54.42
1.8.15 | SEINFRA | C1890 | PETROLET TIPO C | un | 1 | 18.14 | 18.14
1.8.16 | SEINFRA | C1890 | PETROLET TIPO L | un | 1 | 18.14 | 18.14
1.9 |  |  | MÉDIA TENSÃO |  |  |  | 72715.32
1.9.1 | SINAPI | 55866 | ELETRODUTO DE PVC RIGIDO ROSCAVEL DN 50MM (2"), INCL CONEXOES, FORNECIMENTO E INSTALAÇÃO | m | 6 | 23.01 | 138.06
1.9.2 | SINAPI | 73780/001 | CHAVE FUSIVEL UNIPOLAR, 15KV - 300A, EQUIPADA COM COMANDO PARA HASTE DE MANOBRA. FORNECIMENTO E INSTALAÇÃO. | un | 3 | 211.61 | 634.83
1.9.3 | * |  | CABO DE ALUMÍNIO CAA 1/0 AWG | m | 105 | 27.93 | 2932.65
1.9.4 | * |  | PARA RAIOS POLIMÉRICO 12KV ÓXIDO DE ZINCO | un | 6 | 189.01 | 1134.06
1.9.5 | * |  | BUCHA DE PASSAGEM INTERNA EXTERNA 15KV 200A EM PORCELANA SINGELA | un | 9 | 266.04 | 2394.36
1.9.6 | SEINFRA | C0832 | TRANSFORMADOR DE POTENCIAL 115 VAC PARA MEDIÇÃO | un | 3 | 775.87 | 2327.61
1.9.7 | SEINFRA | C4060 | TRANSFORMADOR DE CORRENTE 15 KV PARA MEDIÇÃO | un | 3 | 1161.41 | 3484.23
1.9.8 | * |  | QUADRO DE MEDIÇÃO E PROTEÇÃO PADRÃO COELBA | un | 1 | 548.87 | 548.87
1.9.9 | * |  | TRANSFORMADOR DE POTENCIAL COM RELAÇÃO DE TRANSFORMAÇÃO 13800/220V , 15kV, 500VA | un | 1 | 1743.32 | 1743.32
1.9.10 | * |  | CHAVE SECCIONADORA TRIPOLAR ACIONAMENTO POR ALAVANCA 400A | un | 1 | 1130.78 | 1130.78
1.9.11 | * |  | PUNHO DE MANOBRA | un | 1 | 425.15 | 425.15
1.9.12 | * |  | PROLONGADOR COM MANCAL LONGO | un | 1 | 178.63 | 178.63
1.9.13 | * |  | CONTATO AUXILIAR PARA INTERTRAVAMENTO | un | 1 | 69.33 | 69.33
1.9.14 | * |  | ARTICULADOR PARA ABERTURA POR PUNHO DE MANOBRA | un | 1 | 54.33 | 54.33
1.9.15 | * |  | CHAVE FIM DE CURSO TIPO NF, ACOPLADA A CHAVE SECCIONADORA PARA INTERTRAVAMENTO DA CHAVE SECCIONADORA COM O DISJUNTOR DE MÉDIA TENSÃO | un | 1 | 64.44 | 64.44
1.9.16 | * |  | TRANSFORMADOR DE CORRENTE EM QD - FAIXA 200 A 400/5A | un | 3 | 112.73 | 338.19
1.9.17 | * |  | DISJUNTOR MÉDIA TENSÃO À VÁCUO 15kV 630A COM TRIP CAPACITIVO + CARRINHO + RELÉ DE PROTEÇÃO SEPAM S42 | un | 1 | 39157 | 39157
1.9.18 | SEINFRA | C4033 | NO-BREAK TRIFÁSICO, 380/380 VAC-LL, 60 Hz, 2000VA, BATERIAS INCORPORADAS, AUTO-PORTANTE EM GABINETE IP-44 - INSTALADO | un | 1 | 917.1 | 917.1
1.9.19 | * |  | POSTE DE CONCRETO ARMADO 600DAN/12METROS | un | 1 | 1411.4 | 1411.4
1.9.20 | * |  | CAVALETE PARA MEDIÇÃO PADRÃO COELBA | un | 2 | 470.09 | 940.18
1.9.21 | * |  | PLACA DE ADVERTÊNCIA "NÃO OPERE ESTA CHAVE" | un | 1 | 23.41 | 23.41
1.9.22 | * |  | PLACA DE ADVERTÊNCIA "PERIGO DE MORTE" | un | 2 | 18.73 | 37.46
1.9.23 | * |  | TELA METÁLICA 13x13MM PARA PROTEÇÃO EM CUBÍCULO DE ALVENARIA | m | 10 | 178.33 | 1783.3
1.9.24 | * |  | TELA METÁLICA 13X13MM PARA CHICANAS (1,200 X 0,600 M) TIPO VENEZIANA, MALHA 13MM² | m | 2 | 178.33 | 356.66
1.9.25 | SEINFRA | C0523 | CABO ELÉTRICO DE COBRE NÚ 70MM2 TEMPERA MOLE | m | 29 | 33.36 | 967.44
1.9.26 | SEINFRA | C0520 | CABO ELÉTRICO DE COBRE NÚ 35MM2 TEMPERA MOLE | m | 7 | 19.84 | 138.88
1.9.27 | SEINFRA | C0521 | CABO ELÉTRICO DE COBRE NÚ 50MM2 TEMPERA MOLE | m | 39 | 25.91 | 1010.49
1.9.28 | * |  | ISOLADOR PEDESTAL EM PORCELANA CLASSE 15KV COM PRENSA FIO PARA VERGALHOES DE COBRE REDONDO | un | 21 | 90.15 | 1893.15
1.9.29 | * |  | PORTA METÁLICA (0,80x2,30M) COM TELA | un | 3 | 1228.71 | 3686.13
1.9.30 | * |  | HASTE DE AÇO COBREADO 2M, DIAMETRO 13MM | un | 6 | 56.55 | 339.3
1.9.31 | SEINFRA | C1359 | EXTINTOR DE GÁS CARBÔNICO OU PÓ QUÍMICO DE 4 OU 6KG | un | 1 | 414.2 | 414.2
1.9.32 | * |  | VERGALHÃO DE COBRE NU 35MM2 | m | 21 | 16.08 | 337.68
1.9.33 | * |  | ARRUELA QUADRADA DE AÇO ZINCADO 50x3x18mm | un | 9 | 2.28 | 20.52
1.9.34 | * |  | PORCA QUADRADA DE AÇO ZINCADO PARA PARAFUSO M16x2 | un | 4 | 2.31 | 9.24
1.9.35 | * |  | GANCHO OLHAl DE AÇO ZINCADO 5000daN | un | 6 | 18.55 | 111.3
1.9.36 | * |  | MANILHA SAPATILHA DE AÇO ZINCADO 5000daN | un | 6 | 12.79 | 76.74
1.9.37 | * |  | PARAFUSO CABEÇA QUADRADA 16X400MM | un | 4 | 13.95 | 55.8
1.9.38 | SINAPI | 73781/002 | ISOLADOR DE PINO TP HI-POT CILINDRICO CLASSE 15KV. FORNECIMENTO E INSTALAÇÃO | un | 3 | 29.01 | 87.03
1.9.39 | * |  | ISOLADORES DE ANCORAGEM 15KV | un | 12 | 77.66 | 931.92
1.9.40 | * |  | CONECTOR CUNHA | un | 3 | 9.23 | 27.69
1.9.41 | * |  | CRUZETA CONCRETO TIPO T 1900MM | un | 2 | 191.23 | 382.46
1.10 |  |  | OUTROS |  |  |  | 22710.63
1.10.1 | SINAPI | 74209/001 | PLACA DE OBRA EM CHAPA DE AÇO GALVANIZADO | m² | 8 | 260.38 | 2083.04
1.10.2 | SINAPI | 9540 | ENTRADA PROVISÓRIA DE ENERGIA ELÉTRICA AÉREA MONOFÁSICA 50A COM POSTE DE CONCRETO. | un | 1 | 918.85 | 918.85
1.10.3 | ORSE | 9895 | AS BUILT DA OBRA COMPLETA | un | 1 | 4606.3 | 4606.3
1.10.4 | SINAPI | 93212 | EXECUÇÃO DE SANITÁRIO E VESTIÁRIO EM CANTEIRO DE OBRA EM CHAPA DE MADEIRA COMPENSADA. | m² | 8 | 631.54 | 5052.32
1.10.5 | SINAPI | 93209 | EXECUÇÃO DE ALMOXARIFADO EM CANTEIRO DE OBRA EM CHAPA DE MADEIRA COMPENSADA. | m² | 18 | 558.34 | 10050.12
2 |  |  | REDE DE MÉDIA TENSÃO |  |  |  | 180031.23
2.1 |  |  | POSTES |  |  |  | 30216.88
2.1.1 | * |  | POSTE DE CONCRETO ARMADO 150DAN/12METROS | un | 2 | 467.68 | 935.36
2.1.2 | * |  | POSTE DE CONCRETO ARMADO 300DAN/09METROS | un | 1 | 477.68 | 477.68
2.1.3 | * |  | POSTE DE CONCRETO ARMADO 300DAN/12METROS | un | 8 | 777.68 | 6221.44
2.1.4 | * |  | POSTE DE CONCRETO ARMADO 600DAN/12METROS | un | 16 | 1411.4 | 22582.4
2.2 |  |  | CONDUTORES E DISJUNTORES |  |  |  | 125595.87
2.2.1 | * |  | CABO DE ALUMÍNIO CAA 1/0 AWG | m | 3736 | 27.93 | 104346.48
2.2.2 | * |  | CABO MULTIPLEXADO 95mm² ISOLAÇÃO 1KV | m | 303 | 70.13 | 21249.39
2.3 |  |  | OUTROS |  |  |  | 24218.48
2.3.1 | * |  | CRUZETA CONCRETO TIPO T 1900MM | un | 44 | 190.03 | 8361.32
2.3.2 | * |  | GANCHO OLHAl DE AÇO ZINCADO 5000daN | un | 93 | 18.55 | 1725.15
2.3.3 | * |  | ISOLADOR DE PINO TP HI-POT CILINDRICO CLASSE 15KV. FORNECIMENTO E INSTALAÇÃO | un | 81 | 19.89 | 1611.09
2.3.4 | * |  | ISOLADORES DE ANCORAGEM 15KV | un | 93 | 78.17 | 7269.81
2.3.5 | * |  | CONECTOR CUNHA PARA CABO DE ALUMÍNIO 1/0 AWG | un | 48 | 9.23 | 443.04
2.3.6 | * |  | HASTE DE AÇO COBREADO 1/2''/2M | un | 19 | 44.19 | 839.61
2.3.7 | * |  | PARAFUSO CABEÇA QUADRADA 16X250MM | un | 22 | 7.52 | 165.44
2.3.8 | * |  | ISOLADOR ROLDANA PORCELANA | un | 18 | 11.53 | 207.54
2.3.9 | * |  | PARAFUSO CABEÇA QUADRADA 16X400MM | un | 64 | 17.41 | 1114.24
2.3.10 | * |  | OLHAL PARA PARAFUSO M16 AÇO ZINCADO 5000daN | un | 93 | 13.24 | 1231.32
2.3.11 | * |  | ALÇA PRÉ-MOLDADA PARA CABO DE ALUMÍNIO CAA 1/0 AWG | un | 93 | 13.44 | 1249.92
3 |  |  | SUBESTAÇÃO 150kVA |  |  |  | 40436.93
3.1 |  |  | ELETRODUTOS e CONEXÔES |  |  |  | 645.8
3.1.1 | SINAPI | 93010 | ELETRODUTO RÍGIDO ROSCÁVEL, PVC, DN 75 MM | un | 30 | 19.5 | 585
3.1.2 | SINAPI | 93022 | CURVA 90 GRAUS PARA ELETRODUTO, PVC, ROSCÁVEL, DN 75 MM | un | 2 | 30.4 | 60.8
3.2 |  |  | CONDUTORES E DISJUNTORES |  |  |  | 15644.78
3.2.1 | SINAPI | 74130/007 | DISJUNTOR TERMOMAGNETICO TRIPOLAR EM CAIXA MOLDADA 250A 600V, FORNECIMENTO E INSTALACAO | un | 1 | 844.31 | 844.31
3.2.2 | SEINFRA | C1121 | DISJUNTOR TRIPOLAR EM QUADRO DE DISTRIBUIÇÃO 20A | un | 2 | 70.52 | 141.04
3.2.3 | SINAPI | 74130/006 | DISJUNTOR TERMOMAGNETICO TRIPOLAR PADRAO NEMA (AMERICANO) 125 A 150A 240V, FORNECIMENTO E INSTALACAO | un | 2 | 280.25 | 560.5
3.2.4 | SEINFRA | C1117 | DISJUNTOR TRIPOLAR EM QUADRO DE DISTRIBUIÇÃO 100A | un | 1 | 95.73 | 95.73
3.2.5 | SEINFRA | C1092 | DISJUNTOR MONOPOLAR EM QUADRO DE DISTRIBUIÇÃO 10A | un | 1 | 16.61 | 16.61
3.2.6 | SINAPI | 92992 | CABO DE COBRE FLEXÍVEL ISOLADO, 95 MM², ANTI-CHAMA 0,6/1,0 KV, PARA DISTRIBUIÇÃO - FORNECIMENTO E INSTALAÇÃO. | m | 120 | 47.73 | 5727.6
3.2.7 | SINAPI | 92988 | CABO DE COBRE FLEXÍVEL ISOLADO, 50 MM², ANTI-CHAMA 0,6/1,0 KV, PARA DISTRIBUIÇÃO - FORNECIMENTO E INSTALAÇÃO. | m | 30 | 25.24 | 757.2
3.2.10 | * |  | CONECTOR A PRESSÃO PARAFUSO FUNDIDO 95MM (COMPLETO) | un | 4 | 12.1 | 48.4
3.2.12 | SEINFRA | C0521 | CABO ELÉTRICO DE COBRE NÚ 50MM2 TEMPERA MOLE | m | 90 | 25.91 | 2331.9
3.2.13 | * |  | POSTE DE CONCRETO ARMADO 600DAN/12METROS | un | 2 | 1411.4 | 2822.8
3.2.14 | * |  | PARA RAIOS POLIMÉRICO 12KV ÓXIDO DE ZINCO | un | 3 | 189.01 | 567.03
3.2.15 | * |  | CABO DE ALUMÍNIO CAA 1/0 AWG | m | 62 | 27.93 | 1731.66
3.3 |  |  | TRANSFORMADOR |  |  |  | 22491.5
3.3.1 | SEINFRA | C4245 | TRANSFORMADOR TRIFÁSICO TIPO DISTRIBUIÇÃO. POTÊNCIA NOMINAL 150 KVA. RELAÇÃO DE TRANSFORMAÇÃO 13800/380-220V. CONEXÃO PRIMÁRIA EM DELTA E SECUNDÁRIA EM ESRELA ATERRADA. | un | 1 | 17418.75 | 17418.75
3.3.2 | * |  | PARAFUSO OLHAL 16X400MM | un | 6 | 15.27 | 91.62
3.3.3 | * |  | GANCHO OLHAL 16X400MM | un | 6 | 15.27 | 91.62
3.3.4 | * |  | CRUZETA CONCRETO TIPO T 1900MM | un | 5 | 191.23 | 956.15
3.3.5 | * |  | CONECTOR CUNHA | un | 6 | 9.23 | 55.38
3.3.6 | * |  | PARAFUSO CABEÇA QUADRADA 16X400MM | un | 11 | 17.41 | 191.51
3.3.7 | * |  | ARAME DE AÇO GALVANIZADO 12 BWG | un | 1 | 15.73 | 15.73
3.3.8 | SINAPI | 88543 | ARMACAO SECUNDARIA OU REX COMPLETA PARA TRESLINHAS-FORNECIMENTO E INSTALAÇÃO | un | 2 | 135.21 | 270.42
3.3.9 | * |  | ISOLADORES DE ANCORAGEM 15KV | un | 6 | 83.7 | 502.2
3.3.10 | SINAPI | 73781/002 | ISOLADOR DE PINO TP HI-POT CILINDRICO CLASSE 15KV. FORNECIMENTO E INSTALAÇÃO | un | 3 | 29.67 | 89.01
3.3.11 | SINAPI | 73624 | SUPORTE PARA TRANSFORMADOR EM POSTE DE CONCRETO | un | 1 | 76.8 | 76.8
3.3.12 | SINAPI | 73780/001 | CHAVE FUSIVEL UNIPOLAR, 15KV - 300A, EQUIPADA COM COMANDO PARA HASTE DE MANOBRA. FORNECIMENTO E INSTALAÇÃO. | un | 6 | 214.9 | 1289.4
3.3.13 | SEINFRA | C3910 | HASTE DE TERRA 5/8"x3,00m GCW 19L30 | un | 15 | 88.13 | 1321.95
3.3.14 | * |  | ALÇA PRÉ-MOLDADA PARA CABO DE ALUMÍNIO CAA 1/0 AWG | un | 9 | 13.44 | 120.96
3.4 |  |  | QUADROS |  |  |  | 595.21
3.4.1 | SEINFRA | C2074 | QUADRO DE DISTRIBUIÇÃO DE LUZ.SOBREPOR ATE 64 DIVISÕES 650X440X205mm, C/BARRAMENTO | un | 1 | 595.21 | 595.21
3.5 |  |  | CAIXAS DE PASSAGEM |  |  |  | 633.12
3.5.1 | SINAPI | 83449 | CAIXA DE PASSAGEM 60X60X70 FUNDO BRITA COM TAMPA | un | 2 | 316.56 | 633.12
3.6 |  |  | OUTROS |  |  |  | 426.52
3.6.1 | SEINFRA | C4562 | DISPOSITIVO DE PROTEÇÃO CONTRA SURTOS DE TENSÃO - DPS's - 40 KA/440V | un | 4 | 106.63 | 426.52
4 |  |  | SUBESTAÇÃO 300kVA |  |  |  | 76737.76
4.1 |  |  | CONDUTORES E DISJUNTORES |  |  |  | 48145.49
4.1.1 | SINAPI | 74130/009 | DISJUNTOR TERMOMAGNETICO TRIPOLAR EM CAIXA MOLDADA 500 A 600A 600V, FORNECIMENTO E INSTALACAO | un | 1 | 1893.56 | 1893.56
4.1.2 | SEINFRA | C023 | CABO ELÉTRICO DE COBRE NÚ 70MM2 TEMPERA MOLE | m | 90 | 33.36 | 3002.4
4.1.3 | * |  | POSTE DE CONCRETO ARMADO 1000DAN/12METROS | un | 1 | 1698.4 | 1698.4
4.1.4 | * |  | POSTE DE CONCRETO ARMADO 600DAN/12METROS | un | 1 | 1411.4 | 1411.4
4.1.5 | * |  | PARA RAIOS POLIMÉRICO 12KV ÓXIDO DE ZINCO | un | 3 | 189.01 | 567.03
4.1.6 | SINAPI | 92996 | CABO DE COBRE FLEXÍVEL ISOLADO, 150 MM², ANTI-CHAMA 0,6/1,0 KV, PARA DISTRIBUIÇÃO - FORNECIMENTO E INSTALAÇÃO. | m | 480 | 69.74 | 33475.2
4.1.7 | SINAPI | 92990 | CABO DE COBRE FLEXÍVEL ISOLADO, 70 MM², ANTI-CHAMA 0,6/1,0 KV, PARA DISTRIBUIÇÃO - FORNECIMENTO E INSTALAÇÃO. | m | 120 | 34.52 | 4142.4
4.1.8 | * |  | CABO DE ALUMÍNIO CAA 1/0 AWG | m | 70 | 27.93 | 1955.1
4.2 |  |  | TRANSFORMADOR |  |  |  | 21811.61
4.2.1 | * |  | TRANSFORMADOR DE FORÇA À ÓLEO 300 KVA/13.800-380/220V (FORNECIMENTO E MONTAGEM) | un | 1 | 16628.32 | 16628.32
4.2.2 | * |  | PARAFUSO OLHAL 16X400MM | un | 6 | 15.27 | 91.62
4.2.3 | * |  | GANCHO OLHAL 16X400MM | un | 6 | 15.27 | 91.62
4.2.4 | * |  | CRUZETA CONCRETO TIPO T 1900MM | un | 5 | 191.23 | 956.15
4.2.5 | * |  | CONECTOR CUNHA | un | 6 | 9.23 | 55.38
4.2.6 | * |  | PARAFUSO CABEÇA QUADRADA 16X400MM | un | 11 | 17.41 | 191.51
4.2.7 | * |  | ARAME DE AÇO GALVANIZADO 12 BWG | m | 1 | 15.73 | 15.73
4.2.8 | * |  | ISOLADORES DE ANCORAGEM 15KV | un | 6 | 83.7 | 502.2
4.2.9 | SINAPI | 73781/002 | ISOLADOR DE PINO TP HI-POT CILINDRICO CLASSE 15KV. FORNECIMENTO E INSTALAÇÃO | un | 3 | 29.67 | 89.01
4.2.10 | SINAPI | 88543 | ARMACAO SECUNDARIA OU REX COMPLETA PARA TRESLINHAS-FORNECIMENTO E INSTALAÇÃO | un | 2 | 135.21 | 270.42
4.2.11 | * |  | SUPORTE PARA TRANSFORMADOR EM POSTE 300kVA | un | 1 | 187.34 | 187.34
4.2.12 | SINAPI | 73780/001 | CHAVE FUSIVEL UNIPOLAR, 15KV - 300A, EQUIPADA COM COMANDO PARA HASTE DE MANOBRA. FORNECIMENTO E INSTALAÇÃO. | un | 6 | 214.9 | 1289.4
4.2.13 | SEINFRA | C3910 | HASTE DE TERRA 5/8"x3,00m GCW 19L30 | un | 15 | 88.13 | 1321.95
4.2.14 | * |  | ALÇA PRÉ-MOLDADA PARA CABO DE ALUMÍNIO CAA 1/0 AWG | un | 9 | 13.44 | 120.96
4.3 |  |  | QUADROS |  |  |  | 595.21
4.3.1 | SEINFRA | C2074 | QUADRO DE DISTRIBUIÇÃO DE LUZ.SOBREPOR ATE 64 DIVISÕES 650X440X205mm, C/BARRAMENTO | un | 1 | 595.21 | 595.21
4.4 |  |  | ELETRODUTOS, CONEXÕES E CAIXAS DE PASSAGEM |  |  |  | 6185.45
4.4.1 | SINAPI | 93012 | ELETRODUTO RÍGIDO ROSCÁVEL, PVC, DN 110 MM | m | 120 | 35.48 | 4257.6
4.4.2 | SINAPI | 93026 | CURVA 90 GRAUS PARA ELETRODUTO, PVC, ROSCÁVEL, DN 110 MM (4") | un | 1 | 51.35 | 51.35
4.4.3 | SINAPI | 83450 | CAIXA DE PASSAGEM 80X80X62 FUNDO DE BRITA COM TAMPA | un | 5 | 375.3 | 1876.5
[5 empty] | SUBTOTAL |  | #VALUE!
[5 empty] | BDI (23,33%) |  | #VALUE!
[5 empty] | TOTAL GERAL |  | #VALUE!
DATA BASE: | OUTUBRO/2016
BDI: | 23.33%
REF.: | SINAPI AGOSTO/2016; SEINFRA-CE 024
Billy Grahn Almeida Lima
Engenheiro Civil
CREA 20721/D

## BDI
ANEXO IV
COMPOSIÇÃO ANALÍTICA DA TAXA DE BONIFICAÇÃO E DESPESAS INDIRETAS (BDI)
1.0 | CUSTOS INDIRETOS | 5.36%
1.1 | Administração Central e Local | 3%
1.2 | Seguros + Garantia | 0.8%
1.3 | Riscos | 0.97%
1.5 | Despesas Financeiras | 0.59%
2.0 | TRIBUTOS | 8.65%
2.1 | Pis | 0.65%
2.2 | Cofins | 3%
2.3 | ISS | 5%
3.0 | LUCRO | 6.9%
3.1 | Lucro | 6.9%
4.0 | TAXA TOTAL DE BDI | 23.33%
Segundo Acórdão 2622/2013 do Tribunal de Contas da União – TCU, o cálculo do BDI deve ser feito da seguinte maneira:
AC → Administração Central
S → Seguro
R → Riscos
G → Garantia
DF → Despesas Financeiras
L → Taxa de Lucro/Remuneração
I → Incidência de Impostos (PIS, COFINS e ISS)

## CRONOGRAMA
CLIENTE: | Instituto Federal de Educação, Ciência e Tecnologia Baiano - Campus Itapetinga
OBRA: | Construção de cubículo de medição e proteção geral de média tensão, reforma da rede interna de média tensão e construção das subestações elétricas do tipo aérea de 150kVA e 300kVA
LOCAL: | Itapetinga/BA
ANEXO V
CRONOGRAMA FÍSICO-FINANCEIRO
ITEM | DISCRIMINAÇÃO DOS SERVIÇOS | TOTAL DO ITEM | MÊS 1 | MÊS 2 | MÊS 3 | TOTAL(R$) | TOTAL C/BDI (R$) | ( % )
1 | CUBÍCULO MÉDIA TENSÃO |  | 100% | 0% | 0%
|  | #VALUE! | #VALUE! | #VALUE! | #VALUE! | #VALUE! | #VALUE! | #VALUE!
2 | REDE DE MÉDIA TENSÃO |  | 0% | 70% | 30%
|  | 180031.23 | 0 | 126021.861 | 54009.369 | 180031.23 | 222032.516 | #VALUE!
3 | SUBESTAÇÃO 150kVA |  | 0% | 20% | 80%
|  | 40436.93 | 0 | 8087.386 | 32349.544 | 40436.93 | 49870.8658 | #VALUE!
4 | SUBESTAÇÃO 300kVA |  | 0% | 30% | 70%
|  | 76737.76 | 0 | 23021.328 | 53716.432 | 76737.76 | 94640.6794 | #VALUE!
TOTAL DAS PARCELAS (R$) |  | #VALUE! | #VALUE! | #VALUE! | #VALUE! | #VALUE! | #VALUE! | #VALUE!
BDI |  | 23.33% | #VALUE! | #VALUE! | #VALUE!
ACUMULADO DAS PARCELAS (R$) |  |  | #VALUE! | #VALUE! | #VALUE!
% do acumulado
OUTUBRO/2016 - ITAPETNGA/BA

## COMPOSIÇÕES1
C4562 | DISPOSITIVO DE PROTEÇÃO CONTRA SURTOS DE TENSÃO - DPS's - 40 KA/440V | Unidade | UN |  | CÓDIGO | C4562
Código | Descrição | Unidade | Coeficiente | Preço | Total
MAO DE OBRA
0
0
Total MAO DE OBRA : |  |  |  |  | 0
MATERIAIS
I8442 | DISPOSITIVO DE PROTEÇÃO CONTRA SURTOS DE TENSÃO - DPS's - 40 KA/440V | Unidade | 1 | 106.63 | 106.63
Total MATERIAIS : |  |  |  |  | 106.63
|  |  |  | Total Simples |  | 106.63
Encargos
|  |  |  | Total Geral |  | 106.63
C2075 | QUADRO DE DISTRIBUIÇÃO DE LUZ.SOBREPOR ATÉ 24 DIVISÕES 450X315X135mm, C/BARRAMENTO |  |  |  | CÓDIGO | C2075
Código |  |  |  | Preço | Total
MAO DE OBRA
I0042 | AJUDANTE DE ELETRICISTA | H | 3 | 4.77 | 14.31
I2312 | ELETRICISTA | H | 3 | 6.49 | 19.47
Total MAO DE OBRA : |  |  |  |  | 33.78
MATERIAIS
I1757 | QUADRO DISTRIBUIÇÃO LUZ 450X315X135MM | UND | 1 | 208.67 | 208.67
I0194 | BARRAMENTO PRINCIPAL P/ BAIXA TENSÃO | UND | 1 | 30.1 | 30.1
I0195 | BARRAMENTO TERRA P/ BAIXA TENSÃO | UND | 1 | 24.88 | 24.88
I093 | BARRAMENTO NEUTRO P/ BAIXA TENSÃO | UND | 1 | 30.6 | 30.6
Total MATERIAIS : |  |  |  |  | 294.25
|  |  |  | Total Simples |  | 328.03
|  |  |  | Encargos |  | 30
|  |  |  | Total Geral |  | 358.03
| INTERRUPTOR DIFERENCIAL DR-25A, 30mA | Unidade | UN |  | CÓDIGO | C4530
Código | Descrição | Unidade | Coeficiente | Preço | Total
MAO DE OBRA
I0042 | AJUDANTE DE ELETRICISTA | H | 0.6 | 4.77 | 2.862
I2312 | ELETRICISTA | H | 0.6 | 6.49 | 3.894
Total MAO DE OBRA : |  |  |  |  | 6.756
MATERIAIS
| INTERRUPTOR DIFERENCIAL DR-16A - 40A, 30mA | M | 1 | 80 | 80
Total MATERIAIS : |  |  |  |  | 80
|  |  |  | Total Simples |  | 86.756
|  |  |  | Encargos |  | 8.0038
|  |  |  | Total Geral |  | 94.7598
C1118 | DISJUNTOR TRIPOLAR EM QUADRO DE DISTRIBUIÇÃO 10A |  |  |  | CÓDIGO | C1118
Código | Descrição | Unidade | Coeficiente | Preço | Total
MAO DE OBRA
I0042 | AJUDANTE DE ELETRICISTA | H | 0.9 | 4.77 | 4.293
I2312 | ELETRICISTA | H | 0.9 | 6.49 | 5.841
Total MAO DE OBRA : |  |  |  |  | 10.134
MATERIAIS
I1004 | DISJUNTOR TRIPOLAR EM QUADRO DE DISTRIBUIÇÃO 10A | M | 1 | 51.8 | 51.8
Total MATERIAIS : |  |  |  |  | 51.8
|  |  |  | Total Simples |  | 61.934
|  |  |  | Encargos |  | 9
|  |  |  | Total Geral |  | 70.934
C1092 | DISJUNTOR MONOPOLAR EM QUADRO DE DISTRIBUIÇÃO 10A |  |  |  | CÓDIGO | C1092
Código | Descrição | Unidade | Coeficiente | Preço | Total
MAO DE OBRA
I0042 | AJUDANTE DE ELETRICISTA | H | 0.3 | 4.77 | 1.431
I2312 | ELETRICISTA | H | 0.3 | 6.49 | 1.947
Total MAO DE OBRA : |  |  |  |  | 3.378
MATERIAIS
I0980 | DISJUNTOR MONOPOLAR EM QUADRO DE DISTRIBUIÇÃO 10A | M | 1 | 7.42 | 7.42
Total MATERIAIS : |  |  |  |  | 7.42
|  |  |  | Total Simples |  | 10.798
|  |  |  | Encargos |  | 3
|  |  |  | Total Geral |  | 13.798
AFBPF | BLOCO AUTÔNOMO DE ILUMINAÇÃO DE EMERGÊNCIA (2 x 11)W |  |  |  | CÓDIGO | AFBPF
Código | Descrição | Unidade | Coeficiente | Preço | Total
MAO DE OBRA
I2543 | SERVENTE | H | 0.5 | 4.42 | 2.21
I2312 | ELETRICISTA | H | 0.5 | 6.49 | 3.245
Total MAO DE OBRA : |  |  |  |  | 5.455
MATERIAIS
| BLOCO AUTÔNOMO DE ILUMINAÇÃO DE EMERGÊNCIA (2 x 11)W | M | 1 | 80 | 80
Total MATERIAIS : |  |  |  |  | 80
|  |  |  | Total Simples |  | 85.455
|  |  |  | Encargos |  | 6.4625
|  |  |  | Total Geral |  | 91.9175
C4035 | FUSÍVEL NH 63A - INSTALADO | M | UND |  | CÓDIGO | C4035
Código | Descrição | Unidade | Coeficiente | Preço | Total
MAO DE OBRA
Total MAO DE OBRA : |  |  |  |  | #REF!
MATERIAIS
7435 | FUSÍVEL NH 63A - INSTALADO | M | 1 | 17.1 | 17.1
Total MATERIAIS : |  |  |  |  | 17.1
|  |  |  | Total Simples | 17.1
Encargos Sociais
|  |  |  | Total Geral | 17.1
C1638 | LUMINÁRIA FLUORESCENTE COMPLETA (2 X 28)W | M | UND |  | CÓDIGO | C1638
Código | Descrição | Unidade | Coeficiente | Preço | Total
MAO DE OBRA
I2312 | ELETRICISTA | H | 1.1 | 6.49 | 7.139
I0042 | AJUDANTE DE ELETRICISTA | H | 1.1 | 4.77 | 5.247
Total MAO DE OBRA : |  |  |  |  | 12.386
MATERIAIS
I1371 | LUMINARIA FLUORESCENTE COMPLETA ( 2 X 28 )W | M | 1 | 91.17 | 91.17
Total MATERIAIS : |  |  |  |  | 91.17
|  |  |  | Total Simples | 103.556
|  |  |  | Encargos Sociais | 11
|  |  |  | Total Geral | 114.556
| ELETRODUTO DE AÇO GALVANIZADO DE 3/4" | Unidade | UN |  | CÓDIGO
Código | Descrição | Unidade | Coeficiente | Preço | Total
MAO DE OBRA
I0042 | AJUDANTE DE ELETRICISTA | H | 0.3 | 4.77 | 1.431
I2312 | ELETRICISTA | H | 0.3 | 6.49 | 1.947
Total MAO DE OBRA : |  |  |  |  | 3.378
MATERIAIS
| ELETRODUTO DE AÇO GALVANIZADO DE 3/4" | M | 1.05 | 10.4 | 10.92
Total MATERIAIS : |  |  |  |  | 10.92
|  |  |  | Total Simples |  | 14.298
|  |  |  | Encargos |  | 3
|  |  |  | Total Geral |  | 17.298
| ELETRODUTO DE AÇO GALVANIZADO DE 1" | Unidade | UN |  | CÓDIGO
Código | Descrição | Unidade | Coeficiente | Preço | Total
MAO DE OBRA
I0042 | AJUDANTE DE ELETRICISTA | H | 0.4 | 4.77 | 1.908
I2312 | ELETRICISTA | H | 0.4 | 6.49 | 2.596
Total MAO DE OBRA : |  |  |  |  | 4.504
MATERIAIS
| ELETRODUTO DE AÇO GALVANIZADO DE 1" | M | 1.05 | 12.55 | 13.1775
Total MATERIAIS : |  |  |  |  | 13.1775
|  |  |  | Total Simples |  | 17.6815
|  |  |  | Encargos |  | 4
|  |  |  | Total Geral |  | 21.6815
55866 | ELETRODUTO DE PVC RIGIDO ROSCAVEL DN 50MM (2"), INCL CONEXOES, FORNECIMENTO E INSTALAÇÃO | Unidade | UN |  | CÓDIGO | 55866
Código | Descrição | Unidade | Coeficiente | Preço | Total
MAO DE OBRA
88264 | ELETRICISTA COM ENCARGOS COMPLEMENTARES | H | 0.45 | 18.27 | 8.2215
88247 | AUXILIAR DE ELETRICISTA COM ENCARGOS COMPLEMENTARES | H | 0.45 | 13.03 | 5.8635
Total MAO DE OBRA : |  |  |  |  | 14.085
MATERIAIS
2681 | ELETRODUTO DE PVC ROSCÁVEL DE 2", SEM LUVA | M | 1.1 | 8.11 | 8.921
Total MATERIAIS : |  |  |  |  | 8.921
|  |  |  | Total Simples |  | 23.006
Encargos
|  |  |  | Total Geral |  | 23.006
C0540 | CABO ISOLADO PVC 750V 2,5MM2 | Unidade | UN |  | CÓDIGO | C0540
Código | Descrição | Unidade | Coeficiente | Preço | Total
MAO DE OBRA
I0042 | AJUDANTE DE ELETRICISTA | H | 0.11 | 4.77 | 0.5247
I2312 | ELETRICISTA | H | 0.11 | 6.49 | 0.7139
Total MAO DE OBRA : |  |  |  |  | 1.2386
MATERIAIS
I0356 | CABO ISOLADO PVC 750V 2,5MM2 | M | 1.02 | 1.15 | 1.173
Total MATERIAIS : |  |  |  |  | 1.173
|  |  |  | Total Simples |  | 2.4116
|  |  |  | Encargos |  | 1.1
|  |  |  | Total Geral |  | 3.5116
C1890 | PETROLET TIPO E | Unidade | UN |  | CÓDIGO | C1890
Código | Descrição | Unidade | Coeficiente | Preço | Total
MAO DE OBRA
I0042 | AJUDANTE DE ELETRICISTA | H | 0.3 | 4.77 | 1.431
I2312 | ELETRICISTA | H | 0.3 | 6.49 | 1.947
Total MAO DE OBRA : |  |  |  |  | 3.378
MATERIAIS
I1642 | PETROLET TIPO E | UN. | 1 | 9.47 | 9.47
Total MATERIAIS : |  |  |  |  | 9.47
|  |  |  | Total Simples |  | 12.848
|  |  |  | Encargos |  | 3
|  |  |  | Total Geral |  | 15.848
C1890 | PETROLET TIPO T | Unidade | UN |  | CÓDIGO | C1890
Código | Descrição | Unidade | Coeficiente | Preço | Total
MAO DE OBRA
I0042 | AJUDANTE DE ELETRICISTA | H | 0.3 | 4.77 | 1.431
I2312 | ELETRICISTA | H | 0.3 | 6.49 | 1.947
Total MAO DE OBRA : |  |  |  |  | 3.378
MATERIAIS
I1642 | PETROLET TIPO T | UN. | 1 | 9.47 | 9.47
Total MATERIAIS : |  |  |  |  | 9.47
|  |  |  | Total Simples |  | 12.848
|  |  |  | Encargos |  | 3
|  |  |  | Total Geral |  | 15.848
C1890 | PETROLET TIPO C | Unidade | UN |  | CÓDIGO | C1890
Código | Descrição | Unidade | Coeficiente | Preço | Total
MAO DE OBRA
I0042 | AJUDANTE DE ELETRICISTA | H | 0.3 | 4.77 | 1.431
I2312 | ELETRICISTA | H | 0.3 | 6.49 | 1.947
Total MAO DE OBRA : |  |  |  |  | 3.378
MATERIAIS
I1642 | PETROLET TIPO C | UN. | 1 | 9.47 | 9.47
Total MATERIAIS : |  |  |  |  | 9.47
|  |  |  | Total Simples |  | 12.848
|  |  |  | Encargos |  | 3
|  |  |  | Total Geral |  | 15.848
C1890 | PETROLET TIPO L | Unidade | UN |  | CÓDIGO | C1890
Código | Descrição | Unidade | Coeficiente | Preço | Total
MAO DE OBRA
I0042 | AJUDANTE DE ELETRICISTA | H | 0.3 | 4.77 | 1.431
I2312 | ELETRICISTA | H | 0.3 | 6.49 | 1.947
Total MAO DE OBRA : |  |  |  |  | 3.378
MATERIAIS
I1642 | PETROLET TIPO L | UN. | 1 | 9.47 | 9.47
Total MATERIAIS : |  |  |  |  | 9.47
|  |  |  | Total Simples |  | 12.848
|  |  |  | Encargos |  | 3
|  |  |  | Total Geral |  | 15.848
| BLOCO AUTÔNOMO DE ILUMINAÇÃO DE EMERGÊNCIA 2X55W | Unidade | UN |  | CÓDIGO
Código | Descrição | Unidade | Coeficiente | Preço | Total
MAO DE OBRA
I2543 | SERVENTE | H | 0.5 | 4.42 | 2.21
I2312 | ELETRICISTA | H | 0.5 | 6.49 | 3.245
Total MAO DE OBRA : |  |  |  |  | 5.455
MATERIAIS
| LUMINÁRIA DE EMERGÊNCIA 2X55W | UN. | 1.05 | 290.99 | 305.5395
Total MATERIAIS : |  |  |  |  | 305.5395
|  |  |  | Total Simples |  | 310.9945
|  |  |  | Encargos |  | 4
|  |  |  | Total Geral |  | 314.9945
73780/001 | CHAVE FUSIVEL UNIPOLAR, 15KV - 300A, EQUIPADA COM COMANDO PARA HASTE DE MANOBRA. FORNECIMENTO E INSTALAÇÃO. |  |  |  | CÓDIGO | 73780/001
|  |  |  | Preço | Total
MAO DE OBRA
88264 | ELETRICISTA COM ENCARGOS COMPLEMENTARES | H | 1 | 18.27 | 18.27
88316 | SERVENTE COM ENCARGOS COMPLEMENTARES | H | 1 | 11.94 | 11.94
Total MAO DE OBRA : |  |  |  |  | 30.21
MATERIAIS
I5047 | CHAVE FUSIVEL DE DISTRIBUICAO 15,0KV/300A | UN | 1 | 191.99 | 191.99
Total MATERIAIS : |  |  |  |  | 191.99
|  |  |  | Total Simples |  | 222.2
Encargos
|  |  |  | Total Geral |  | 222.2
| PARA RAIOS POLIMÉRICO 12KV ÓXIDO DE ZINCO | Unidade | UN |  | CÓDIGO
Código | Descrição | Unidade | Coeficiente | Preço | Total
MAO DE OBRA
88264 | ELETRICISTA COM ENCARGOS COMPLEMENTARES | H | 0.5 | 17.98 | 8.99
88247 | AUXILIAR DE ELETRICISTA COM ENCARGOS COMPLEMENTARES | H | 0.5 | 13.11 | 6.555
Total MAO DE OBRA : |  |  |  |  | 15.545
MATERIAIS
| PARA RAIOS POLIMÉRICO 12KV ÓXIDO DE ZINCO | und | 1 | 173.46 | 173.46
Total MATERIAIS : |  |  |  |  | 173.46
|  |  |  | Total Simples |  | 189.005
Encargos Sociais
BDI 25%
|  |  |  | Total Geral |  | 189.005
| CABO DE ALUMÍNIO CAA 1/0 AWG |  |  |  | CÓDIGO
Código | Descrição | Unidade | Coeficiente | Preço | Total
MAO DE OBRA
I0042 | AJUDANTE DE ELETRICISTA | H | 0.9 | 4.77 | 4.293
I2312 | ELETRICISTA | H | 0.9 | 6.49 | 5.841
Total MAO DE OBRA : |  |  |  |  | 10.134
MATERIAIS
| CABO DE ALUMÍNIO CAA 1/0 AWG | M | 1 | 17.8 | 17.8
Total MATERIAIS : |  |  |  |  | 17.8
|  |  |  | Total Simples | 27.934
Encargos Sociais
|  |  |  | Total Geral | 27.934
| POSTE DE CONCRETO ARMADO 600DAN/12METROS |  |  |  | CÓDIGO | C0519
Código | Descrição | Unidade | Coeficiente | Preço | Total
MAO DE OBRA
I0037 | AJUDANTE | H | 4 | 4.77 | 19.08
I2312 | ELETRICISTA | H | 4 | 6.49 | 25.96
Total MAO DE OBRA : |  |  |  |  | 45.04
MATERIAIS
| POSTE DE CONCRETO ARMADO 600DAN/12METROS | UN. | 1 | 1313 | 1313
Total MATERIAIS : |  |  |  |  | 1313
|  |  |  | Total Simples |  | 1358.04
|  |  |  | Encargos Sociais |  | 53.3589
BDI 25%
|  |  |  | Total Geral |  | 1411.3989
C0521 | CABO ELÉTRICO DE COBRE NÚ 50MM2 TEMPERA MOLE |  |  |  | CÓDIGO | C0521
Código | Descrição | Unidade | Coeficiente | Preço | Total
MAO DE OBRA
I0042 | AJUDANTE DE ELETRICISTA | H | 0.31 | 4.77 | 1.4787
I2312 | ELETRICISTA | H | 0.31 | 6.49 | 2.0119
Total MAO DE OBRA : |  |  |  |  | 3.4906
MATERIAIS
I0461 | CABO COBRE NU 50MM2 | #VALUE! | 1.02 | 16.49 | 16.8198
Total MATERIAIS : |  |  |  |  | 16.8198
|  |  |  | Total Simples |  | 20.3104
|  |  |  | Encargos Sociais |  | 3.1
BDI 25%
|  |  |  | Total Geral |  | 23.4104
C0520 | CABO ELÉTRICO DE COBRE NÚ 35MM2 TEMPERA MOLE |  |  |  | CÓDIGO | C0520
Código | Descrição | Unidade | Coeficiente | Preço | Total
MAO DE OBRA
I0042 | AJUDANTE DE ELETRICISTA | H | 0.21 | 4.77 | 1.0017
I2312 | ELETRICISTA | H | 0.21 | 6.49 | 1.3629
Total MAO DE OBRA : |  |  |  |  | 2.3646
MATERIAIS
I0339 | CABO COBRE NU 35MM2 | #VALUE! | 1.02 | 13.74 | 14.0148
Total MATERIAIS : |  |  |  |  | 14.0148
|  |  |  | Total Simples |  | 16.3794
|  |  |  | Encargos Sociais |  | 2.1
BDI 25%
|  |  |  | Total Geral |  | 18.4794
C0523 | CABO ELÉTRICO DE COBRE NÚ 70MM2 TEMPERA MOLE |  |  |  | CÓDIGO | C0523
Código | Descrição | Unidade | Coeficiente | Preço | Total
MAO DE OBRA
I0042 | AJUDANTE DE ELETRICISTA | H | 0.35 | 4.77 | 1.6695
I2312 | ELETRICISTA | H | 0.35 | 6.49 | 2.2715
Total MAO DE OBRA : |  |  |  |  | 3.941
MATERIAIS
I0338 | CABO COBRE NU 70MM2 | #VALUE! | 1.02 | 23.2 | 23.664
Total MATERIAIS : |  |  |  |  | 23.664
|  |  |  | Total Simples |  | 27.605
|  |  |  | Encargos Sociais |  | 3.5
BDI 25%
|  |  |  | Total Geral |  | 31.105
| CAVALETE PARA MEDIÇÃO PADRÃO COELBA | Unidade | UN |  | CÓDIGO | G0014
Código | Descrição | Unidade | Coeficiente | Preço | Total
MAO DE OBRA
88264 | ELETRICISTA COM ENCARGOS COMPLEMENTARES | H | 1 | 17.98 | 17.98
88247 | AUXILIAR DE ELETRICSTA COM ENCARGOS COMPLEMENTARES | H | 1 | 13.11 | 13.11
Total MAO DE OBRA : |  |  |  |  | 31.09
MATERIAIS
| CAVALETE PARA MEDIÇÃO PADRÃO COELBA | UN. | 1 | 439 | 439
Total MATERIAIS : |  |  |  |  | 439
|  |  |  | Total Simples |  | 470.09
Encargos Sociais
BDI 25%
|  |  |  | Total Geral |  | 470.09
C4060 | TRANSFORMADOR DE CORRENTE 15 KV PARA MEDIÇÃO | Unidade | UN |  | CÓDIGO | C4060
Código | Descrição | Unidade | Coeficiente | Preço | Total
MAO DE OBRA
Total MAO DE OBRA : |  |  |  |  | 0
MATERIAIS
I7543 | #VALUE! | #VALUE! | 1 | 1161.41 | 1161.41
Total MATERIAIS : |  |  |  |  | 1161.41
|  |  |  | Total Simples |  | 1161.41
Encargos Sociais
BDI 25%
|  |  |  | Total Geral |  | 1161.41
C0832 | TRANSFORMADOR DE POTENCIAL 115 VAC PARA MEDIÇÃO | Unidade | UN |  | CÓDIGO | C0832
Código | Descrição | Unidade | Coeficiente | Preço | Total
MAO DE OBRA
Total MAO DE OBRA : |  |  |  |  | 0
MATERIAIS
I2471 | #VALUE! | #VALUE! | 1 | 775.87 | 775.87
Total MATERIAIS : |  |  |  |  | 775.87
|  |  |  | Total Simples |  | 775.87
Encargos Sociais
BDI 25%
|  |  |  | Total Geral |  | 775.87
| CHAVE SECCIONADORA TRIPOLAR ACIONAMENTO POR ALAVANCA 400A | Unidade | UN |  | CÓDIGO
Código | Descrição | Unidade | Coeficiente | Preço | Total
MAO DE OBRA
88264 | ELETRICISTA COM ENCARGOS COMPLEMENTARES | H | 0.8 | 17.98 | 14.384
88316 | SERVENTE COM ENCARGOS COMPLEMENTARES | H | 0.8 | 12.78 | 10.224
Total MAO DE OBRA : |  |  |  |  | 24.608
MATERIAIS
| CHAVE SECCIONADORA TRIPOLAR ACIONAMENTO POR ALAVANCA 400A | UN. | 1 | 1106.17 | 1106.17
Total MATERIAIS : |  |  |  |  | 1106.17
|  |  |  | Total Simples |  | 1130.778
Encargos Sociais
BDI 25%
|  |  |  | Total Geral |  | 1130.778
| PLACA DE ADVERTÊNCIA "NÃO OPERE ESTA CHAVE" | Unidade | UN |  | CÓDIGO | G0029
Código | Descrição | Unidade | Coeficiente | Preço | Total
MAO DE OBRA
88264 | ELETRICISTA COM ENCARGOS COMPLEMENTARES | H | 0.3 | 17.98 | 5.394
88316 | SERVENTE COM ENCARGOS COMPLEMENTARES | H | 0.3 | 12.78 | 3.834
Total MAO DE OBRA : |  |  |  |  | 9.228
MATERIAIS
IG029 | #VALUE! | #VALUE! | 1 | 9.5 | 9.5
Total MATERIAIS : |  |  |  |  | 9.5
|  |  |  | Total Simples |  | 18.728
Encargos Sociais
|  |  |  | BDI 25% |  | 4.682
|  |  |  | Total Geral |  | 23.41
| PLACA DE ADVERTÊNCIA "PERIGO DE MORTE" | Unidade | UN |  | CÓDIGO | G0030
Código | Descrição | Unidade | Coeficiente | Preço | Total
MAO DE OBRA
88264 | ELETRICISTA COM ENCARGOS COMPLEMENTARES | H | 0.3 | 17.98 | 5.394
88316 | SERVENTE COM ENCARGOS COMPLEMENTARES | H | 0.3 | 12.78 | 3.834
Total MAO DE OBRA : |  |  |  |  | 9.228
MATERIAIS
| PLACA DE ADVERTÊNCIA "PERIGO DE MORTE" | UN | 1 | 9.5 | 9.5
Total MATERIAIS : |  |  |  |  | 9.5
|  |  |  | Total Simples |  | 18.728
Encargos Sociais
BDI 25%
|  |  |  | Total Geral |  | 18.728
| TELA METÁLICA 13x13MM PARA PROTEÇÃO EM CUBÍCULO DE ALVENARIA | Unidade | UN |  | CÓDIGO | G0031
Código | Descrição | Unidade | Coeficiente | Preço | Total
MAO DE OBRA
88264 | ELETRICISTA COM ENCARGOS COMPLEMENTARES | H | 1 | 17.98 | 17.98
88316 | SERVENTE COM ENCARGOS COMPLEMENTARES | H | 1 | 13.11 | 13.11
Total MAO DE OBRA : |  |  |  |  | 31.09
MATERIAIS
| TELA METÁLICA 13x13MM PARA PROTEÇÃO EM CUBÍCULO DE ALVENARIA | UN | 1 | 169 | 169
Total MATERIAIS : |  |  |  |  | 169
|  |  |  | Total Simples |  | 200.09
Encargos Sociais
BDI 25%
|  |  |  | Total Geral |  | 200.09
| ISOLADOR PEDESTAL EM PORCELANA CLASSE 15KV COM PRENSA FIO PARA VERGALHOES DE COBRE REDONDO | Unidade | UN |  | CÓDIGO
Código | Descrição | Unidade | Coeficiente | Preço | Total
MAO DE OBRA
88264 | ELETRICISTA COM ENCARGOS COMPLEMENTARES | H | 0.45 | 12.65 | 5.6925
88247 | AUXILIAR DE ELETRICISTA COM ENCARGOS COMPLEMENTARES | H | 0.45 | 9.9 | 4.455
Total MAO DE OBRA : |  |  |  |  | 10.1475
MATERIAIS
| ISOLADOR PEDESTAL EM PORCELANA CLASSE 15KV COM PRENSA FIO PARA VERGALHOES DE COBRE REDONDO | UN | 1 | 80 | 80
Total MATERIAIS : |  |  |  |  | 80
|  |  |  | Total Simples |  | 90.1475
Encargos Sociais
BDI 25%
|  |  |  | Total Geral |  | 90.1475
| ISOLADORES DE ANCORAGEM 15KV | Unidade | UN |  | CÓDIGO
Código | Descrição | Unidade | Coeficiente | Preço | Total
MAO DE OBRA
88264 | ELETRICISTA COM ENCARGOS COMPLEMENTARES | H | 0.1 | 12.65 | 1.265
88247 | AUXILIAR DE ELETRICISTA COM ENCARGOS COMPLEMENTARES | H | 0.1 | 9.9 | 0.99
Total MAO DE OBRA : |  |  |  |  | 2.255
MATERIAIS
| ISOLADORES DE ANCORAGEM 15KV | UN | 1 | 75.4 | 75.4
Total MATERIAIS : |  |  |  |  | 75.4
|  |  |  | Total Simples |  | 77.655
Encargos Sociais
BDI 25%
|  |  |  | Total Geral |  | 77.655
| CONECTOR CUNHA | Unidade | UN |  | CÓDIGO
Código | Descrição | Unidade | Coeficiente | Preço | Total
MAO DE OBRA
88264 | ELETRICISTA COM ENCARGOS COMPLEMENTARES | H | 0.1 | 12.65 | 1.265
88247 | AUXILIAR DE ELETRICISTA COM ENCARGOS COMPLEMENTARES | H | 0.1 | 9.9 | 0.99
Total MAO DE OBRA : |  |  |  |  | 2.255
MATERIAIS
| CONECTOR CUNHA | UN | 1 | 3 | 3
Total MATERIAIS : |  |  |  |  | 3
|  |  |  | Total Simples |  | 5.255
Encargos Sociais
BDI 25%
|  |  |  | Total Geral |  | 5.255
| PARAFUSO CABEÇA QUADRADA 16X400MM | Unidade | UN |  | CÓDIGO
Código | Descrição | Unidade | Coeficiente | Preço | Total
MAO DE OBRA
88264 | ELETRICISTA COM ENCARGOS COMPLEMENTARES | H | 0.1 | 12.65 | 1.265
88247 | AUXILIAR DE ELETRICISTA COM ENCARGOS COMPLEMENTARES | H | 0.1 | 9.9 | 0.99
Total MAO DE OBRA : |  |  |  |  | 2.255
MATERIAIS
| PARAFUSO CABEÇA QUADRADA 16X400MM | UN | 1 | 11.18 | 11.18
Total MATERIAIS : |  |  |  |  | 11.18
|  |  |  | Total Simples |  | 13.435
Encargos Sociais
BDI 25%
|  |  |  | Total Geral |  | 13.435
73781/002 | ISOLADOR DE PINO TP HI-POT CILINDRICO CLASSE 15KV. FORNECIMENTO E INSTALAÇÃO |  |  |  | CÓDIGO | 73781/002
|  |  |  | Preço | Total
MAO DE OBRA
88264 | ELETRICISTA COM ENCARGOS COMPLEMENTARES | H | 0.2 | 18.27 | 3.654
88316 | SERVENTE COM ENCARGOS COMPLEMENTARES | H | 0.2 | 12.59 | 2.518
Total MAO DE OBRA : |  |  |  |  | 6.172
MATERIAIS
I3406 | ISOLADOR DE PORCELANA, TIPO PINO, DE 15 KV | UN | 1 | 21.39 | 21.39
Total MATERIAIS : |  |  |  |  | 21.39
|  |  |  | Total Simples |  | 27.562
Encargos
|  |  |  | Total Geral |  | 27.562
| PUNHO DE MANOBRA | Unidade | UN |  | CÓDIGO | G0006
Código | Descrição | Unidade | Coeficiente | Preço | Total
MAO DE OBRA
88264 | ELETRICISTA COM ENCARGOS COMPLEMENTARES | H | 0.5 | 17.98 | 8.99
88316 | AJUDANTE DE ELETRICISTA COM ENCARGOS COMPLEMENTARES | H | 0.5 | 13.11 | 6.555
Total MAO DE OBRA : |  |  |  |  | 15.545
MATERIAIS
|  | UN | 1 | 409.6 | 409.6
Total MATERIAIS : |  |  |  |  | 409.6
|  |  |  | Total Simples |  | 425.145
Encargos Sociais
BDI 25%
|  |  |  | Total Geral |  | 425.145
C4033 | NO-BREAK TRIFÁSICO, 380/380 VAC-LL, 60 Hz, 2000VA, BATERIAS INCORPORADAS, AUTO-PORTANTE EM GABINETE IP-44 - INSTALADO | Unidade | UN |  | CÓDIGO | C4033
Código | Descrição | Unidade | Coeficiente | Preço | Total
MATERIAIS
I7432 | NO-BREAK 3Ø, 380/380 VAC-LL, 60 Hz, 2000VA, BATERIAS INCORPORADAS, AUTO-PORTANTE EM GABINETE IP-44 | UN | 1 | 917.1 | 917.1
Total MATERIAIS : |  |  |  |  | 917.1
|  |  |  | Total Simples |  | 917.1
Encargos Sociais
BDI 25%
|  |  |  | Total Geral |  | 917.1
| QUADRO DE MEDIÇÃO E PROTEÇÃO PADRÃO COELBA |  |  |  | CÓDIGO
Código | Descrição | Unidade | Coeficiente | Preço | Total
MAO DE OBRA
I0037 | AJUDANTE | H | 1 | 4.77 | 4.77
I2312 | ELETRICISTA | H | 1 | 6.49 | 6.49
Total MAO DE OBRA : |  |  |  |  | 11.26
MATERIAIS
| QUADRO DE MEDIÇÃO E PROTEÇÃO PADRÃO CEMAR | UN | 1 | 524.27 | 524.27
Total MATERIAIS : |  |  |  |  | 524.27
|  |  |  | Total Simples |  | 535.53
|  |  |  | Encargos Sociais |  | 13.3397
BDI 25%
|  |  |  | Total Geral |  | 548.8697
| TRANSFORMADOR DE POTENCIAL COM RELAÇÃO DE TRANSFORMAÇÃO 13800/220V , 15kV, 500VA | Unidade | UN |  | CÓDIGO | G0006
Código | Descrição | Unidade | Coeficiente | Preço | Total
MAO DE OBRA
88264 | ELETRICISTA COM ENCARGOS COMPLEMENTARES | H | 0.5 | 17.98 | 8.99
88316 | AJUDANTE DE ELETRICISTA COM ENCARGOS COMPLEMENTARES | H | 0.5 | 13.11 | 6.555
Total MAO DE OBRA : |  |  |  |  | 15.545
MATERIAIS
|  | UN | 1 | 1727.77 | 1727.77
Total MATERIAIS : |  |  |  |  | 1727.77
|  |  |  | Total Simples |  | 1743.315
Encargos Sociais
BDI 25%
|  |  |  | Total Geral |  | 1743.315
| SUPORTE METÁLICO PARA FIXAÇÃO DE CHAVE SECCIONADORA TRIPOLAR | Unidade | UN |  | CÓDIGO | G0006
Código | Descrição | Unidade | Coeficiente | Preço | Total
MAO DE OBRA
88264 | ELETRICISTA COM ENCARGOS COMPLEMENTARES | H | 0.5 | 17.98 | 8.99
88316 | AJUDANTE DE ELETRICISTA COM ENCARGOS COMPLEMENTARES | H | 0.5 | 13.11 | 6.555
Total MAO DE OBRA : |  |  |  |  | 15.545
MATERIAIS
| SUPORTE METÁLICO PARA FIXAÇÃO DE CHAVE SECCIONADORA TRIPOLAR | UN | 1 | 99.07 | 99.07
Total MATERIAIS : |  |  |  |  | 99.07
|  |  |  | Total Simples |  | 114.615
Encargos Sociais
BDI 25%
|  |  |  | Total Geral |  | 114.615
| PROLONGADOR COM MANCAL LONGO | Unidade | UN |  | CÓDIGO | G0007
Código | Descrição | Unidade | Coeficiente | Preço | Total
MAO DE OBRA
88264 | ELETRICISTA COM ENCARGOS COMPLEMENTARES | H | 0.5 | 17.98 | 8.99
88316 | AJUDANTE DE ELETRICISTA COM ENCARGOS COMPLEMENTARES | H | 0.5 | 13.11 | 6.555
Total MAO DE OBRA : |  |  |  |  | 15.545
MATERIAIS
| PROLONGADOR COM MANCAL LONGO | UN | 1 | 163.08 | 163.08
Total MATERIAIS : |  |  |  |  | 163.08
|  |  |  | Total Simples |  | 178.625
Encargos Sociais
BDI 25%
|  |  |  | Total Geral |  | 178.625
| CONTATO AUXILIAR PARA INTERTRAVAMENTO | Unidade | UN |  | CÓDIGO | G0008
Código | Descrição | Unidade | Coeficiente | Preço | Total
MAO DE OBRA
88264 | ELETRICISTA COM ENCARGOS COMPLEMENTARES | H | 0.3 | 17.98 | 5.394
88316 | AJUDANTE DE ELETRICISTA COM ENCARGOS COMPLEMENTARES | H | 0.3 | 13.11 | 3.933
Total MAO DE OBRA : |  |  |  |  | 9.327
MATERIAIS
| CONTATO AUXILIAR PARA INTERTRAVAMENTO | UN | 1 | 60 | 60
Total MATERIAIS : |  |  |  |  | 60
|  |  |  | Total Simples |  | 69.327
Encargos Sociais
BDI 25%
|  |  |  | Total Geral |  | 69.327
| ARTICULADOR PARA ABERTURA POR PUNHO DE MANOBRA | Unidade | UN |  | CÓDIGO | G0009
Código | Descrição | Unidade | Coeficiente | Preço | Total
MAO DE OBRA
88264 | ELETRICISTA COM ENCARGOS COMPLEMENTARES | H | 0.3 | 17.98 | 5.394
88316 | AJUDANTE DE ELETRICISTA COM ENCARGOS COMPLEMENTARES | H | 0.3 | 13.11 | 3.933
Total MAO DE OBRA : |  |  |  |  | 9.327
MATERIAIS
IG009 | #VALUE! | UN | 1 | 45 | 45
Total MATERIAIS : |  |  |  |  | 45
|  |  |  | Total Simples |  | 54.327
Encargos Sociais
BDI 25%
|  |  |  | Total Geral |  | 54.327
| CHAVE FIM DE CURSO TIPO NF, ACOPLADA A CHAVE SECCIONADORA PARA INTERTRAVAMENTO DA CHAVE SECCIONADORA COM O DISJUNTOR DE MÉDIA TENSÃO | Unidade | UN |  | CÓDIGO | G0010
Código | Descrição | Unidade | Coeficiente | Preço | Total
MAO DE OBRA
88264 | ELETRICISTA COM ENCARGOS COMPLEMENTARES | H | 0.3 | 17.98 | 5.394
88316 | AJUDANTE DE ELETRICISTA COM ENCARGOS COMPLEMENTARES | H | 0.3 | 13.11 | 3.933
Total MAO DE OBRA : |  |  |  |  | 9.327
MATERIAIS
| CHAVE FIM DE CURSO TIPO NF, ACOPLADA A CHAVE SECCIONADORA PARA INTERTRAVAMENTO DA CHAVE SECCIONADORA COM O DISJUNTOR DE MÉDIA TENSÃO | UN | 1 | 55.11 | 55.11
Total MATERIAIS : |  |  |  |  | 55.11
|  |  |  | Total Simples |  | 64.437
Encargos Sociais
BDI 25%
|  |  |  | Total Geral |  | 64.437
| TELA METÁLICA 13X13MM PARA CHICANAS (1,200 X 0,600 M) TIPO VENEZIANA, MALHA 13MM² | Unidade | UN |  | CÓDIGO | G0031
Código | Descrição | Unidade | Coeficiente | Preço | Total
MAO DE OBRA
88264 | ELETRICISTA COM ENCARGOS COMPLEMENTARES | H | 0.3 | 17.98 | 5.394
88316 | AJUDANTE DE ELETRICISTA COM ENCARGOS COMPLEMENTARES | H | 0.3 | 13.11 | 3.933
Total MAO DE OBRA : |  |  |  |  | 9.327
MATERIAIS
| TELA METÁLICA 13X13MM PARA CHICANAS (1,200 X 0,600 M) TIPO VENEZIANA, MALHA 13MM² | M2 | 1 | 169 | 169
Total MATERIAIS : |  |  |  |  | 169
|  |  |  | Total Simples |  | 178.327
Encargos Sociais
BDI 25%
|  |  |  | Total Geral |  | 178.327
| PORTA METÁLICA (0,80x2,30M) COM TELA | Unidade | UN |  | CÓDIGO | G0036
Código | Descrição | Unidade | Coeficiente | Preço | Total
MAO DE OBRA
88309 | PEDREIRO COM ENCARGOS COMPLEMENTARES | H | 1 | 17.98 | 17.98
88316 | SERVENTE COM ENCARGOS COMPLEMENTARES | H | 1 | 12.78 | 12.78
Total MAO DE OBRA : |  |  |  |  | 30.76
MATERIAIS
| PORTA METÁLICA (0,80x2,30M) COM TELA | UN. | 1 | 1197.95 | 1197.95
Total MATERIAIS : |  |  |  |  | 1197.95
|  |  |  | Total Simples |  | 1228.71
Encargos Sociais
BDI 25%
|  |  |  | Total Geral |  | 1228.71
C1359 | EXTINTOR DE GÁS CARBÔNICO OU PÓ QUÍMICO DE 4 OU 6KG | Unidade | UN |  | CÓDIGO | C1359
Código | Descrição | Unidade | Coeficiente | Preço | Total
MAO DE OBRA
I0043 | AJUDANTE DE ENCANADOR | H | 0.4 | 4.77 | 1.908
I2320 | ENCANADOR | H | 0.4 | 6.49 | 2.596
Total MAO DE OBRA : |  |  |  |  | 4.504
MATERIAIS
I1145 | EXTINTOR CO2 DE 6 KG | UN | 1 | 405 | 405
I1566 | PARAFUSO - 8MM COM BUCHA PLASTICA |  | 2 | 0.35 | 0.7
Total MATERIAIS : |  |  |  |  | 405.7
|  |  |  | Total Simples |  | 410.204
|  |  |  | Encargos Sociais |  | 4
BDI 25%
|  |  |  | Total Geral |  | 414.204
| VERGALHÃO DE COBRE NU 35MM2 | Unidade | UN |  | CÓDIGO
Código | Descrição | Unidade | Coeficiente | Preço | Total
MAO DE OBRA
88264 | ELETRICISTA COM ENCARGOS COMPLEMENTARES | H | 0.1 | 17.98 | 1.798
88316 | SERVENTE COM ENCARGOS COMPLEMENTARES | H | 0.1 | 12.78 | 1.278
Total MAO DE OBRA : |  |  |  |  | 3.076
MATERIAIS
|  | m | 1 | 13 | 13
Total MATERIAIS : |  |  |  |  | 13
|  |  |  | Total Simples |  | 16.076
Encargos Sociais
BDI 25%
|  |  |  | Total Geral |  | 16.076
| ARRUELA QUADRADA DE AÇO ZINCADO 50x3x18mm | Unidade | UN |  | CÓDIGO
Código | Descrição | Unidade | Coeficiente | Preço | Total
MAO DE OBRA
88264 | ELETRICISTA COM ENCARGOS COMPLEMENTARES | H | 0.05 | 17.98 | 0.899
88316 | SERVENTE COM ENCARGOS COMPLEMENTARES | H | 0.05 | 12.78 | 0.639
Total MAO DE OBRA : |  |  |  |  | 1.538
MATERIAIS
|  | UN | 1 | 0.74 | 0.74
Total MATERIAIS : |  |  |  |  | 0.74
|  |  |  | Total Simples |  | 2.278
Encargos Sociais
BDI 25%
|  |  |  | Total Geral |  | 2.278
| PORCA QUADRADA DE AÇO ZINCADO PARA PARAFUSO M16x2 | Unidade | UN |  | CÓDIGO
Código | Descrição | Unidade | Coeficiente | Preço | Total
MAO DE OBRA
88264 | ELETRICISTA COM ENCARGOS COMPLEMENTARES | H | 0.05 | 17.98 | 0.899
88316 | SERVENTE COM ENCARGOS COMPLEMENTARES | H | 0.05 | 12.78 | 0.639
Total MAO DE OBRA : |  |  |  |  | 1.538
MATERIAIS
|  | UN | 1 | 0.77 | 0.77
Total MATERIAIS : |  |  |  |  | 0.77
|  |  |  | Total Simples |  | 2.308
Encargos Sociais
BDI 25%
|  |  |  | Total Geral |  | 2.308
| GANCHO OLHAl DE AÇO ZINCADO 5000daN | Unidade | UN |  | CÓDIGO
Código | Descrição | Unidade | Coeficiente | Preço | Total
MAO DE OBRA
88264 | ELETRICISTA COM ENCARGOS COMPLEMENTARES | H | 0.1 | 17.98 | 1.798
88316 | SERVENTE COM ENCARGOS COMPLEMENTARES | H | 0.1 | 12.78 | 1.278
Total MAO DE OBRA : |  |  |  |  | 3.076
MATERIAIS
|  | UN | 1 | 8.89 | 8.89
Total MATERIAIS : |  |  |  |  | 8.89
|  |  |  | Total Simples |  | 11.966
Encargos Sociais
BDI 25%
|  |  |  | Total Geral |  | 11.966
| MANILHA SAPATILHA DE AÇO ZINCADO 5000daN | Unidade | UN |  | CÓDIGO
Código | Descrição | Unidade | Coeficiente | Preço | Total
MAO DE OBRA
88264 | ELETRICISTA COM ENCARGOS COMPLEMENTARES | H | 0.1 | 17.98 | 1.798
88316 | SERVENTE COM ENCARGOS COMPLEMENTARES | H | 0.1 | 12.78 | 1.278
Total MAO DE OBRA : |  |  |  |  | 3.076
MATERIAIS
|  | UN | 1 | 9.71 | 9.71
Total MATERIAIS : |  |  |  |  | 9.71
|  |  |  | Total Simples |  | 12.786
Encargos Sociais
BDI 25%
|  |  |  | Total Geral |  | 12.786
| CONECTOR CUNHA PARA CABO DE ALUMÍNIO | Unidade | UN |  | CÓDIGO
Código | Descrição | Unidade | Coeficiente | Preço | Total
MAO DE OBRA
88264 | ELETRICISTA COM ENCARGOS COMPLEMENTARES | H | 0.1 | 17.98 | 1.798
88316 | SERVENTE COM ENCARGOS COMPLEMENTARES | H | 0.1 | 12.78 | 1.278
Total MAO DE OBRA : |  |  |  |  | 3.076
MATERIAIS
|  | UN | 1 | 3 | 3
Total MATERIAIS : |  |  |  |  | 3
|  |  |  | Total Simples |  | 6.076
Encargos Sociais
BDI 25%
|  |  |  | Total Geral |  | 6.076
| CRUZETA CONCRETO TIPO T 1900MM | Unidade | UN |  | CÓDIGO
Código | Descrição | Unidade | Coeficiente | Preço | Total
MAO DE OBRA
88264 | ELETRICISTA COM ENCARGOS COMPLEMENTARES | H | 0.1 | 17.98 | 1.798
88247 | AUXILIAR DE ELETRICISTA COM ENCARGOS COMPLEMENTARES | H | 0.1 | 13.11 | 1.311
Total MAO DE OBRA : |  |  |  |  | 3.109
MATERIAIS
| CRUZETA CONCRETO TIPO T 1900MM | UN | 1 | 186.92 | 186.92
Total MATERIAIS : |  |  |  |  | 186.92
|  |  |  | Total Simples |  | 190.029
Encargos Sociais
BDI 25%
|  |  |  | Total Geral |  | 190.029
C2518 | TRANSFORMADOR DE CORRENTE EM QD - FAIXA 200 A 400/5A | Unidade | UN |  | CÓDIGO | C2518
Código | Descrição | Unidade | Coeficiente | Preço | Total
MAO DE OBRA
I0042 | #VALUE! | #VALUE! | 0.5 | 4.77 | 2.385
I2312 | #VALUE! | #VALUE! | 0.5 | 6.49 | 3.245
Total MAO DE OBRA : |  |  |  |  | 5.63
MATERIAIS
I2153 | TRANSFORMADOR CORRENTE EM QD DE 250 - 400/5A | #VALUE! | 1 | 102.1 | 102.1
Total MATERIAIS : |  |  |  |  | 102.1
|  |  |  | Total Simples |  | 107.73
|  |  |  | Encargos Sociais |  | 5
BDI 25%
|  |  |  | Total Geral |  | 112.73
| BUCHA DE PASSAGEM INTERNA EXTERNA 15KV 200A EM PORCELANA SINGELA | Unidade | UN |  | CÓDIGO
Código | Descrição | Unidade | Coeficiente | Preço | Total
MAO DE OBRA
88264 | ELETRICISTA COM ENCARGOS COMPLEMENTARES | H | 0.4 | 17.98 | 7.192
88316 | SERVENTE COM ENCARGOS COMPLEMENTARES | H | 0.4 | 12.78 | 5.112
Total MAO DE OBRA : |  |  |  |  | 12.304
MATERIAIS
| BUCHA DE PASSAGEM INTERNA EXTERNA 15KV 200A EM PORCELANA SINGELA | UN | 1 | 253.74 | 253.74
Total MATERIAIS : |  |  |  |  | 253.74
|  |  |  | Total Simples |  | 266.044
Encargos Sociais
BDI 25%
|  |  |  | Total Geral |  | 266.044
| HASTE DE AÇO COBREADO 2M, DIAMETRO 13MM | Unidade | UN |  | CÓDIGO
Código | Descrição | Unidade | Coeficiente | Preço | Total
MAO DE OBRA
88264 | ELETRICISTA COM ENCARGOS COMPLEMENTARES | H | 1 | 17.98 | 17.98
88316 | SERVENTE COM ENCARGOS COMPLEMENTARES | H | 1 | 12.78 | 12.78
Total MAO DE OBRA : |  |  |  |  | 30.76
MATERIAIS
| HASTE DE AÇO COBREADO 2M, DIAMETRO 13MM | UN | 1 | 25.79 | 25.79
Total MATERIAIS : |  |  |  |  | 25.79
|  |  |  | Total Simples |  | 56.55
Encargos Sociais
BDI 25%
|  |  |  | Total Geral |  | 56.55
* | DISJUNTOR MÉDIA TENSÃO À VÁCUO 15kV 630A COM TRIP CAPACITIVO + CARRINHO + RELÉ DE PROTEÇÃO SEPAM S42 | Unidade | UN |  | CÓDIGO | *
Código | Descrição | Unidade | Coeficiente | Preço | Total
MAO DE OBRA
88247 | AUXILIAR DE ELETRICISTA COM ENCARGOS COMPLEMENTARES | H | 15 | 16.22 | 243.3
88264 | ELETRICISTA COM ENCARGOS COMPLEMENTARES | H | 15 | 12.18 | 182.7
Total MAO DE OBRA : |  |  |  |  | 426
MATERIAIS
| DISJUNTOR TRIPOLAR DE MÉDIA TENSÃO A VÁCUO, 15kV, 630A, CAPACIDADE DE INTERRUPÇÃO DE 25 kA, 350MVA, FIXO, COM TRIP CAPACITIVO BRFRDC-150, COM CARRINHO | UNID | 1
| RELÉ MULTIFUNÇÃO 50/51 E 50/51N REF. SEPAM SÉRIE 40 SCHNEIDER | UNID | 1
Total MATERIAIS : |  |  |  |  | 38731
|  |  |  | Total Simples |  | 39157
Encargos
|  |  |  | Total Geral |  | 39157
73686 | LOCACAO DA OBRA, COM USO DE EQUIPAMENTOS TOPOGRAFICOS, INCLUSIVE NIVELADOR | Unidade | UN |  | CÓDIGO | 73686
Código | Descrição | Unidade | Coeficiente | Preço | Total
MAO DE OBRA
88253 | AUXILIAR DE TOPÓGRAFO COM ENCARGOS COMPLEMENTARES | H | 0.6 | 22.11 | 13.266
88262 | CARPINTEIRO DE FORMAS COM ENCARGOS COMPLEMENTARES | H | 0.13 | 18.27 | 2.3751
88288 | NIVELADOR COM ENCARGOS COMPLEMENTARES | H | 0.1 | 23.54 | 2.354
88316 | SERVENTE COM ENCARGOS COMPLEMENTARES | H | 0.13 | 12.59 | 1.6367
Total MAO DE OBRA : |  |  |  |  | 19.6318
MATERIAIS
344 | ARAME GALVANIZADO 16 BWG, 1,65MM (0,0166 KG/M) | KG | 0.02 | 11.3 | 0.226
4433 | PECA DE MADEIRA DE LEI *7,5 X 7,5* CM, NÃO APARELHADA, (P/TELHADO, ESTRUTURAS PERMANENTES) | M | 0.04 | 17.05 | 0.682
5074 | PREGO POLIDO COM CABECA 1 1/2" X 13" | KG | 0.012 | 10.56 | 0.12672
6189 | TABUA MADEIRA 2A QUALIDADE 2,5 X 30,0CM (1 X 12") NAO APARELHADA | MH | 0.2853 | 18.91 | 5.395
7247 | TEODOLITO COM PRECISAO DE + / - 6 SEGUNDOS, INCLUSIVE TRIPE (LOCACAO) | UNID | 0.1 | 2.31 | 0.231
Total MATERIAIS : |  |  |  |  | 6.4347
|  |  |  | Total Simples |  | 26.0665
Encargos
|  |  |  | Total Geral |  | 21.03
79478 | ESCAVACAO MANUAL CAMPO ABERTO EM SOLO EXCETO ROCHA ATE 2,00M PROFUNDIDADE | Unidade | UN |  | CÓDIGO | 79478
Código | Descrição | Unidade | Coeficiente | Preço | Total
MAO DE OBRA
88316 | SERVENTE COM ENCARGOS COMPLEMENTARES | H | 2.93 | 12.59 | 36.8887
Total MAO DE OBRA : |  |  |  |  | 36.8887
MATERIAIS
Total MATERIAIS : |  |  |  |  | 0
|  |  |  | Total Simples |  | 36.8887
Encargos
|  |  |  | Total Geral |  | 36.89
83534 | LASTRO DE CONCRETO, PREPARO MECANICO, INCLUSO ADITIVO IMPERMEABILIZANTE | Unidade | UN |  | CÓDIGO | 83534
Código | Descrição | Unidade | Coeficiente | Preço | Total
MAO DE OBRA
88309 | PEDREIRO COM ENCARGOS COMPLEMENTARES | H | 2 | 18.27 | 36.54
88316 | SERVENTE COM ENCARGOS COMPLEMENTARES | H | 6 | 12.59 | 75.54
Total MAO DE OBRA : |  |  |  |  | 112.08
MATERIAIS
5652 | CONCRETO NAO ESTRUTURAL, CONSUMO 150KG/M3, PREPARO COM BETONEIRA, SEM LANCAMENTO | M3 | 1 | 247.16 | 247.16
7325 | ADITIVO IMPERMEABILIZANTE DE PEGA NORMAL PARA ARGAMASSAS E CONCRETOS SEM ARMACAO | KG | 20 | 3.87 | 77.4
Total MATERIAIS : |  |  |  |  | 324.56
|  |  |  | Total Simples |  | 436.64
Encargos
|  |  |  | Total Geral |  | 415.49
74053/001 | ALVENARIA EM PEDRA RACHAO OU PEDRA DE MAO, ASSENTADA COM ARGAMASSA TRACO 1:6 (CIMENTO E AREIA) | Unidade | UN |  | CÓDIGO | 74053/001
Código | Descrição | Unidade | Coeficiente | Preço | Total
MAO DE OBRA
88309 | PEDREIRO COM ENCARGOS COMPLEMENTARES | H | 7 | 18.27 | 127.89
88316 | SERVENTE COM ENCARGOS COMPLEMENTARES | H | 10 | 12.59 | 125.9
Total MAO DE OBRA : |  |  |  |  | 253.79
MATERIAIS
367 | AREIA GROSSA - POSTO JAZIDA/FORNECEDOR (SEM FRETE) | M3 | 0.3365 | 62.5 | 21.0312
1379 | CIMENTO PORTLAND COMPOSTO CP II-32 | KG | 67.47 | 0.56 | 37.7832
4730 | PEDRA DE MAO OU PEDRA RACHAO PARA ARRIMO/FUNDACAO (POSTO PEDREIRA/FORNECEDOR, SEM FRETE) | M3 | 1.2 | 58.55 | 70.26
Total MATERIAIS : |  |  |  |  | 129.0745
|  |  |  | Total Simples |  | 382.8644
Encargos
|  |  |  | Total Geral |  | 355.86
6110 | ALVENARIA DE EMBASAMENTO EM TIJOLOS CERAMICOS MACICOS 5X10X20CM, ASSENTADO COM ARGAMASSA TRACO 1:2:8 (CIMENTO, CAL E AREIA) | Unidade | UN |  | CÓDIGO | 6110
Código | Descrição | Unidade | Coeficiente | Preço | Total
MAO DE OBRA
88309 | PEDREIRO COM ENCARGOS COMPLEMENTARES | H | 7 | 18.27 | 127.89
88316 | SERVENTE COM ENCARGOS COMPLEMENTARES | H | 7 | 12.59 | 88.13
Total MAO DE OBRA : |  |  |  |  | 216.02
MATERIAIS
87335 | ARGAMASSA TRAÇO 1:2:8 (CIMENTO, CAL E AREIA MÉDIA) PARA EMBOÇO/MASSA ÚNICA/ASSENTAMENTO DE ALVENARIA DE VEDAÇÃO, PREPARO MECÂNICO COM MISTURADOR DE EIXO HORIZONTAL DE 300 KG. AF_06/2014 | M3 | 0.285 | 418.55 | 119.2867
7258 | TIJOLO CERAMICO MACICO *5 X 10 X 20* CM | UN | 795 | 0.28 | 222.6
Total MATERIAIS : |  |  |  |  | 341.8868
|  |  |  | Total Simples |  | 557.9067
Encargos
|  |  |  | Total Geral |  | 565.29
87490 | ALVENARIA DE VEDAÇÃO DE BLOCOS CERÂMICOS FURADOS NA VERTICAL DE 9X19X39CM (ESPESSURA 9CM) DE PAREDES COM ÁREA LÍQUIDA MAIOR OU IGUAL A 6M² COM VÃOS E ARGAMASSA DE ASSENTAMENTO COM PREPARO MANUAL. AF_06/2014 | Unidade | UN |  | CÓDIGO | 87490
Código | Descrição | Unidade | Coeficiente | Preço | Total
MAO DE OBRA
88309 | PEDREIRO COM ENCARGOS COMPLEMENTARES | H | 0.59 | 18.27 | 10.7793
88316 | SERVENTE COM ENCARGOS COMPLEMENTARES | H | 0.295 | 12.59 | 3.714
Total MAO DE OBRA : |  |  |  |  | 14.4933
MATERIAIS
87369 | ARGAMASSA TRAÇO 1:2:8 (CIMENTO, CAL E AREIA MÉDIA) PARA EMBOÇO/MASSA ÚNICA/ASSENTAMENTO DE ALVENARIA DE VEDAÇÃO, PREPARO MANUAL. AF_06/2014 | M3 | 0.0104 | 495.95 | 5.1579
34557 | TELA DE ACO SOLDADA GALVANIZADA PARA ALVENARIA, FIO 1,20 A 1,70 DE DIAMETRO, MALHA 15 X 15 MM, LARGURA 7,5 CM E COMPRIMENTO 50,0 CM | M | 0.42 | 1.22 | 0.5124
37395 | PINO DE ACO COM FURO, HASTE = 27 MM (ACAO DIRETA) | CENTO | 0.005 | 46.06 | 0.2303
37592 | BLOCO CERAMICO DE VEDACAO COM FUROS NA VERTICAL, 9 X 19 X 39 CM - 4,5 MPA (NBR 15270) | UN | 13.6 | 1.09 | 14.824
Total MATERIAIS : |  |  |  |  | 20.7246
|  |  |  | Total Simples |  | 35.2179
Encargos
|  |  |  | Total Geral |  | 35.47
87894 | CHAPISCO APLICADO TANTO EM PILARES E VIGAS DE CONCRETO COMO EM ALVENARIA DE FACHADA SEM PRESENÇA DE VÃOS, COM COLHER DE PEDREIRO. ARGAMASSATRAÇO 1:3 COM PREPARO EM BETONEIRA 400L. AF_06/2014 | Unidade | UN |  | CÓDIGO | 87894
Código | Descrição | Unidade | Coeficiente | Preço | Total
MAO DE OBRA
88309 | PEDREIRO COM ENCARGOS COMPLEMENTARES | H | 0.124 | 18.27 | 2.2655
88316 | SERVENTE COM ENCARGOS COMPLEMENTARES | H | 0.062 | 12.59 | 0.78058
Total MAO DE OBRA : |  |  |  |  | 3.0461
MATERIAIS
87313 | ARGAMASSA TRAÇO 1:3 (CIMENTO E AREIA GROSSA) PARA CHAPISCO CONVENCIONAL, PREPARO MECÂNICO COM BETONEIRA 400 L. AF_06/2014 | M3 | 0.0042 | 352.98 | 1.4825
Total MATERIAIS : |  |  |  |  | 1.4825
|  |  |  | Total Simples |  | 4.5286
Encargos
|  |  |  | Total Geral |  | 4.5286
73397 | EMBOCO CIMENTO AREIA 1:4 ESP=1,5CM INCL CHAPISCO 1:3 E=9MM | Unidade | UN |  | CÓDIGO | 73397
Código | Descrição | Unidade | Coeficiente | Preço | Total
MAO DE OBRA
88309 | PEDREIRO COM ENCARGOS COMPLEMENTARES | H | 0.55 | 18.27 | 10.0485
88297 | OPERADOR DE MÁQUINAS E EQUIPAMENTOS COM ENCARGOS COMPLEMENTARES | H | 0.0169 | 21.11 | 0.35676
88316 | SERVENTE COM ENCARGOS COMPLEMENTARES | H | 0.58005 | 12.59 | 7.3028
Total MAO DE OBRA : |  |  |  |  | 17.7081
MATERIAIS
88830 | BETONEIRA CAPACIDADE NOMINAL DE 400 L, CAPACIDADE DE MISTURA 310 L, MOTOR ELÉTRICO TRIFÁSICO POTÊNCIA DE 2 HP, SEM CARREGADOR - CHP DIURNO. AF_10/2014 | CHP | 0.0169 | 1.06 | 0.017914
88831 | BETONEIRA CAPACIDADE NOMINAL DE 400 L, CAPACIDADE DE MISTURA 310 L, MOTOR ELÉTRICO TRIFÁSICO POTÊNCIA DE 2 HP, SEM CARREGADOR - CHI DIURNO. AF_10/2014 | CHI | 0.0052 | 0.29 | 0.001508
367 | AREIA GROSSA - POSTO JAZIDA/FORNECEDOR (SEM FRETE) | M3 | 0.03194 | 62.5 | 1.9963
1379 | CIMENTO PORTLAND COMPOSTO CP II-32 | KG | 10.513 | 0.56 | 5.8873
Total MATERIAIS : |  |  |  |  | 7.903
|  |  |  | Total Simples |  | 25.611
Encargos
|  |  |  | Total Geral |  | 25.611
74200/001 | VERGA 10X10CM EM CONCRETO PRÉ-MOLDADO FCK=20MPA (PREPARO COM BETONEIRA) AÇO CA60, BITOLA FINA, INCLUSIVE FORMAS TABUA 3A. | Unidade | UN |  | CÓDIGO | 74200/001
Código | Descrição | Unidade | Coeficiente | Preço | Total
MAO DE OBRA
88309 | PEDREIRO COM ENCARGOS COMPLEMENTARES | H | 0.02 | 18.27 | 0.3654
88239 | AJUDANTE DE CARPINTEIRO COM ENCARGOS COMPLEMENTARES | H | 0.123 | 14.82 | 1.8229
88262 | CARPINTEIRO DE FORMAS COM ENCARGOS COMPLEMENTARES | H | 0.075 | 18.27 | 1.3702
88316 | SERVENTE COM ENCARGOS COMPLEMENTARES | H | 0.06 | 12.59 | 0.7554
Total MAO DE OBRA : |  |  |  |  | 4.3139
MATERIAIS
73942/1 | ARMACAO DE ACO CA-60 DIAM.7,0 A 8,0MM - FORNECIMENTO / CORTE (C/ PERDA DE 10%) / DOBRA / COLOCACAO. | KG | 0.72 | 6.32 | 4.5504
73972/2 | CONCRETO FCK=20MPA, VIRADO EM BETONEIRA, SEM LANCAMENTO | M3 | 0.01 | 366.56 | 3.6656
5069 | PREGO POLIDO COM CABECA 17 X 27 | KG | 0.01 | 8.04 | 0.0804
6189 | TABUA MADEIRA 2A QUALIDADE 2,5 X 30,0CM (1 X 12") NAO APARELHADA | M | 0.2219 | 18.91 | 4.1961
Total MATERIAIS : |  |  |  |  | 12.4925
|  |  |  | Total Simples |  | 16.8064
Encargos
|  |  |  | Total Geral |  | 16.8064
74254/002 | ARMACAO ACO CA-50, DIAM. 6,3 (1/4) À 12,5MM(1/2) -FORNECIMENTO/ CORTE(PERDA DE 10%) / DOBRA / COLOCAÇÃO. | Unidade | UN |  | CÓDIGO | 74254/002
Código | Descrição | Unidade | Coeficiente | Preço | Total
MAO DE OBRA
88238 | AJUDANTE DE ARMADOR COM ENCARGOS COMPLEMENTARES | H | 0.1 | 14.82 | 1.482
88245 | ARMADOR COM ENCARGOS COMPLEMENTARES | H | 0.1 | 18.27 | 1.827
Total MAO DE OBRA : |  |  |  |  | 3.309
MATERIAIS
34 | ACO CA-50, 10,0 MM, VERGALHAO | KG | 1.1 | 3.4 | 3.74
337 | ARAME RECOZIDO 18 BWG, 1,25 MM (0,01 KG/M) | KG | 0.03 | 9 | 0.27
Total MATERIAIS : |  |  |  |  | 4.01
|  |  |  | Total Simples |  | 7.319
Encargos
|  |  |  | Total Geral |  | 7.319
74138/004 | CONCRETO USINADO BOMBEADO FCK=30MPA, INCLUSIVE LANCAMENTO E ADENSAMENTO | Unidade | UN |  | CÓDIGO | 74138/004
Código | Descrição | Unidade | Coeficiente | Preço | Total
MAO DE OBRA
88245 | ARMADOR COM ENCARGOS COMPLEMENTARES | H | 0.6 | 18.27 | 10.962
88262 | CARPINTEIRO DE FORMAS COM ENCARGOS COMPLEMENTARES | H | 0.6 | 18.27 | 10.962
88309 | PEDREIRO COM ENCARGOS COMPLEMENTARES | H | 0.6 | 18.27 | 10.962
88316 | SERVENTE COM ENCARGOS COMPLEMENTARES | H | 1.6 | 12.59 | 20.144
Total MAO DE OBRA : |  |  |  |  | 53.03
MATERIAIS
1525 | CONCRETO USINADO BOMBEAVEL, CLASSE DE RESISTENCIA C30, COM BRITA 0 E 1, SLUMP = 100 +/- 20 MM, INCLUI SERVICO DE BOMBEAMENTO (NBR 8953) | M3 | 1.05 | 333.93 | 350.6265
10485 | VIBRADOR DE IMERSAO C/ MOTOR ELETRICO 2HP MONOFASICO QUALQUER DIAM C/ MANGOTE | H | 0.3 | 0.79 | 0.237
Total MATERIAIS : |  |  |  |  | 350.8635
|  |  |  | Total Simples |  | 403.8935
Encargos
|  |  |  | Total Geral |  | 399.13
9537 | LIMPEZA FINAL DA OBRA | Unidade | UN |  | CÓDIGO | 9537
Código | Descrição | Unidade | Coeficiente | Preço | Total
MAO DE OBRA
88316 | SERVENTE COM ENCARGOS COMPLEMENTARES | H | 0.14 | 12.59 | 1.7626
Total MAO DE OBRA : |  |  |  |  | 1.7626
MATERIAIS
3 | ACIDO MURIATICO (SOLUCAO ACIDA) | L | 0.05 | 3.2 | 0.16
Total MATERIAIS : |  |  |  |  | 0.16
|  |  |  | Total Simples |  | 1.9226
Encargos
|  |  |  | Total Geral |  | 1.82
C4125 | LOCAÇÃO MENSAL DE ANDAIME METÁLICO | Unidade | UN |  | CÓDIGO | C4125
Código | Descrição | Unidade | Coeficiente | Preço | Total
MAO DE OBRA
I0037 | AJUDANTE | H | 0.05 | 4.77 | 0.2385
I1530 | MONTADOR | H | 0.16 | 6.49 | 1.0384
Total MAO DE OBRA : |  |  |  |  | 1.2769
MATERIAIS
I7947 | ANDAIME METÁLICO DE ENCAIXE | M3xMÊS | 1 | 2 | 2
Total MATERIAIS : |  |  |  |  | 2
|  |  |  | Total Simples |  | 3.2769
|  |  |  | Encargos |  | 1.13
|  |  |  | Total Geral |  | 4.4069
C1271 | LOCAÇÃO MENSAL DE ESCORA METÁLICA P/VIGAS/LAJES | Unidade | UN |  | CÓDIGO | C1271
Código | Descrição | Unidade | Coeficiente | Preço | Total
MAO DE OBRA
I1095 | ESCORA METALICA - LOCAÇÃO | UN | 1 | 8 | 8
Total MATERIAIS : |  |  |  |  | 8
MATERIAIS
I2543 | SERVENTE | H | 0.1 | 4.42 | 0.442
Total MAO DE OBRA : |  |  |  |  | 0.442
|  |  |  | Total Simples |  | 8.442
|  |  |  | Encargos |  | 0.39
|  |  |  | Total Geral |  | 8.832
C2102 | RASPAGEM E LIMPEZA DO TERRENO | Unidade | UN |  | CÓDIGO | C2102
Código | Descrição | Unidade | Coeficiente | Preço | Total
MAO DE OBRA
MATERIAIS
I2543 | SERVENTE | H | 0.25 | 4.42 | 1.105
Total MAO DE OBRA : |  |  |  |  | 1.105
|  |  |  | Total Simples |  | 1.105
|  |  |  | Encargos |  | 0.98
|  |  |  | Total Geral |  | 2.085
C0328 | ATERRO C/COMPACTAÇÃO MECÂNICA E CONTROLE, MAT. DE AQUISIÇÃO | Unidade | UN |  | CÓDIGO | C0328
Código | Descrição | Unidade | Coeficiente | Preço | Total
EQUIPAMENTOS (CHORARIO)
I0725 | COMPACTADOR DE PLACA VIBRATÓRIA HP 7 (CHP) | H | 0.035 | 24.0962 | 0.84337
I0706 | CAMINHÃO TANQUE 6.000 l (CHP) | H | 0.035 | 75.582 | 2.6454
Total MAO DE EQUIPAMENTOS : |  |  |  |  | 3.4887
MAO DE OBRA
I0111 | AREIA VERMELHA | M3 | 1.1 | 46 | 50.6
Total MATERIAIS : |  |  |  |  | 50.6
MATERIAIS
I2543 | SERVENTE | H | 1.05 | 4.42 | 4.641
Total MAO DE OBRA : |  |  |  |  | 4.641
|  |  |  | Total Simples |  | 55.241
|  |  |  | Encargos |  | 4.55
|  |  |  | Total Geral |  | 63.2797
C1405 | FORMA PLANA CHAPA COMPENSADA RESINADA, ESP.= 12mm UTIL. 3 X | Unidade | UN |  | CÓDIGO | C1405
Código | Descrição | Unidade | Coeficiente | Preço | Total
MAO DE OBRA
I0529 | CHAPA COMPENSADO RESINADO 12MM (1.10 X 2.20M) | M2 | 0.43 | 15.7 | 6.751
I1691 | PONTALETE / BARROTE DE 3"x3" | M | 2 | 15.43 | 30.86
I1916 | TABUA DE 1" DE 3A. - L = 30cm | M | 1.6 | 14.9 | 23.84
I1846 | SARRAFO DE 1"X4" | M | 1.53 | 4.6 | 7.038
I1728 | PREGO 18X27 | KG | 0.25 | 8.84 | 2.21
I0965 | DESMOLDANTE PARA FORMAS | L | 0.1 | 6.69 | 0.669
Total MAO DE OBRA : |  |  |  |  | 71.368
MATERIAIS
I0041 | AJUDANTE DE CARPINTEIRO | H | 1.35 | 4.77 | 6.4395
I0498 | CARPINTEIRO | H | 1.35 | 6.49 | 8.7615
Total MATERIAIS : |  |  |  |  | 15.201
|  |  |  | Total Simples |  | 86.569
|  |  |  | Encargos |  | 13.5
|  |  |  | Total Geral |  | 100.069
C2179 | REGULARIZAÇÃO DE BASE C/ ARGAMASSA CIMENTO E AREIA S/ PENEIRAR, TRAÇO 1:4 - ESP= 3cm | Unidade | UN |  | CÓDIGO | C2179
Código | Descrição | Unidade | Coeficiente | Preço | Total
MAO DE OBRA
I0109 | AREIA MEDIA | M3 | 0.0365 | 46 | 1.679
I0805 | CIMENTO PORTLAND | KG | 10.95 | 0.5 | 5.475
Total MATERIAIS : |  |  |  |  | 7.154
MATERIAIS
I2391 | PEDREIRO | H | 0.25 | 6.49 | 1.6225
I2543 | SERVENTE | H | 0.55 | 4.42 | 2.431
Total MAO DE OBRA : |  |  |  |  | 4.0535
|  |  |  | Total Simples |  | 11.2075
|  |  |  | Encargos |  | 3.6
|  |  |  | Total Geral |  | 14.8075
C1919 | PISO INDUSTRIAL NATURAL ESP.= 12mm, INCLUS. POLIMENTO (EXTERNO) | Unidade | UN |  | CÓDIGO | C1919
Código | Descrição | Unidade | Coeficiente | Preço | Total
MAO DE OBRA
I0034 | AGREGADO DE ALTA RESISTÊNCIA PARA PISOS | KG | 21 | 0.41 | 8.61
I1316 | JUNTA PLASTICA 'I' 27MM PARA PISOS | M | 2.5 | 1 | 2.5
I1102 | ESMERIL N.60 | UN | 0.05 | 22.63 | 1.1315
I0508 | CERA | KG | 0.1 | 14.66 | 1.466
I0108 | AREIA GROSSA | M3 | 0.03 | 46 | 1.38
I1101 | ESMERIL N.36 | UN | 0.1 | 20.83 | 2.083
I0805 | CIMENTO PORTLAND | KG | 26.58 | 0.5 | 13.29
Total MATERIAIS : |  |  |  |  | 30.4605
MATERIAIS
I2391 | PEDREIRO | H | 0.5 | 6.49 | 3.245
I1227 | GRANITEIRO/MAMORISTA | H | 1.2 | 6.49 | 7.788
I2543 | SERVENTE | H | 1.2 | 4.42 | 5.304
Total MAO DE OBRA : |  |  |  |  | 16.337
|  |  |  | Total Simples |  | 46.7975
|  |  |  | Encargos |  | 17.65
|  |  |  | Total Geral |  | 64.49

## COMPOSIÇÕES2
| CRUZETA CONCRETO TIPO T 1900MM | Unidade | UN |  | CÓDIGO | G0027
Código | Descrição | Unidade | Coeficiente | Preço | Total
MAO DE OBRA
I0042 | AJUDANTE DE ELETRICISTA | H | 0.17 | 4.77 | 0.8109
I2312 | ELETRICISTA | H | 0.17 | 6.49 | 1.1033
Total MAO DE OBRA : |  |  |  |  | 1.9142
MATERIAIS
IG027 | CRUZETA CONCRETO TIPO T 1900MM | UN | 1 | 186.92 | 186.92
Total MATERIAIS : |  |  |  |  | 186.92
|  |  |  | Total Simples |  | 188.8342
|  |  |  | Encargos Sociais |  | 2.3927
|  |  |  | Total Geral |  | 191.2269
I1217 | GANCHO OLHAL DE AÇO GALVANIZADO PARA SUSPENSÃO 5000daN |  |  |  | CÓDIGO | I1217
Código | Descrição | Unidade | Coeficiente | Preço | Total
MAO DE OBRA
88264 | ELETRICISTA COM ENCARGOS COMPLEMENTARES | H | 0.1 | 16.15 | 1.615
88316 | SERVENTE COM ENCARGOS COMPLEMENTARES | H | 0.1 | 11.53 | 1.153
Total MAO DE OBRA : |  |  |  |  | 2.768
MATERIAIS
| GANCHO OLHAL DE AÇO GALVANIZADO PARA SUSPENSÃO 5000daN | UND | 1 | 12.5 | 12.5
Total MATERIAIS : |  |  |  |  | 12.5
|  |  |  | Total Simples |  | 15.268
|  |  |  | Encargos Sociais |  | 3.2792
|  |  |  | Total Geral |  | 18.5472
| ISOLADOR DE PINO TP HI-POT CILINDRICO CLASSE 15KV. FORNECIMENTO E INSTALAÇÃO |  |  |  | CÓDIGO
|  |  |  | Preço | Total
MAO DE OBRA
88264 | ELETRICISTA COM ENCARGOS COMPLEMENTARES | H | 0.2 | 16.15 | 3.23
88316 | SERVENTE COM ENCARGOS COMPLEMENTARES | H | 0.2 | 11.53 | 2.306
Total MAO DE OBRA : |  |  |  |  | 5.536
MATERIAIS
I3406 | ISOLADOR DE PORCELANA, TIPO PINO, DE 15 KV | UN | 1 | 14.35 | 14.35
Total MATERIAIS : |  |  |  |  | 14.35
|  |  |  | Total Simples |  | 19.886
Encargos
|  |  |  | Total Geral |  | 19.886
| ISOLADORES DE ANCORAGEM 15KV | Unidade | UN |  | CÓDIGO
Código | Descrição | Unidade | Coeficiente | Preço | Total
MAO DE OBRA
88264 | ELETRICISTA COM ENCARGOS COMPLEMENTARES | H | 0.1 | 16.15 | 1.615
88316 | SERVENTE COM ENCARGOS COMPLEMENTARES | H | 0.1 | 11.53 | 1.153
Total MAO DE OBRA : |  |  |  |  | 2.768
MATERIAIS
| ISOLADORES DE ANCORAGEM 15KV | und | 1 | 75.4 | 75.4
Total MATERIAIS : |  |  |  |  | 75.4
|  |  |  | Total Simples |  | 78.168
Encargos Sociais
|  |  |  | Total Geral |  | 78.168
| CONENTOR CUNHA PARA CABO DE ALUMÍNIO 1/0 AWG | Unidade | UN |  | CÓDIGO
Código | Descrição | Unidade | Coeficiente | Preço | Total
MAO DE OBRA
88264 | ELETRICISTA COM ENCARGOS COMPLEMENTARES | H | 0.1 | 16.15 | 1.615
88316 | SERVENTE COM ENCARGOS COMPLEMENTARES | H | 0.1 | 11.53 | 1.153
Total MAO DE OBRA : |  |  |  |  | 2.768
MATERIAIS
| CONENTOR CUNHA PARA CABO DE ALUMÍNIO 1/0 AWG | und | 1 | 9 | 9
Total MATERIAIS : |  |  |  |  | 9
|  |  |  | Total Simples |  | 11.768
Encargos Sociais
|  |  |  | Total Geral |  | 11.768
| HASTE DE AÇO COBREADA 1/2''x2m |  |  |  | CÓDIGO
Código | Descrição | Unidade | Coeficiente | Preço | Total
MAO DE OBRA
I2543 | SERVENTE | H | 2.4 | 4.42 | 10.608
I2312 | ELETRICISTA | H | 1.2 | 6.49 | 7.788
Total MAO DE OBRA : |  |  |  |  | 18.396
MATERIAIS
| HASTE DE AÇO COBREADA 1/2''x2m | #N/A | 1 | 25.79 | 25.79
Total MATERIAIS : |  |  |  |  | 25.79
|  |  |  | Total Simples |  | 44.186
Encargos Sociais
|  |  |  | Total Geral |  | 44.186
| PARAFUSO CABEÇA QUADRADA 16X400MM | Unidade | UN |  | CÓDIGO
Código | Descrição | Unidade | Coeficiente | Preço | Total
MAO DE OBRA
88264 | ELETRICISTA COM ENCARGOS COMPLEMENTARES | H | 0.1 | 16.15 | 1.615
88316 | SERVENTE COM ENCARGOS COMPLEMENTARES | H | 0.1 | 11.53 | 1.153
Total MAO DE OBRA : |  |  |  |  | 2.768
MATERIAIS
| PARAFUSO CABEÇA QUADRADA 16X400MM | und | 1 | 11.18 | 11.18
Total MATERIAIS : |  |  |  |  | 11.18
|  |  |  | Total Simples |  | 13.948
Encargos Sociais
|  |  |  | Total Geral |  | 13.948
| PARAFUSO CABEÇA QUADRADA 16X250MM | Unidade | UN |  | CÓDIGO
Código | Descrição | Unidade | Coeficiente | Preço | Total
MAO DE OBRA
88264 | ELETRICISTA COM ENCARGOS COMPLEMENTARES | H | 0.1 | 16.15 | 1.615
88316 | SERVENTE COM ENCARGOS COMPLEMENTARES | H | 0.1 | 11.53 | 1.153
Total MAO DE OBRA : |  |  |  |  | 2.768
MATERIAIS
| PARAFUSO CABEÇA QUADRADA 16X400MM | und | 1 | 4.75 | 4.75
Total MATERIAIS : |  |  |  |  | 4.75
|  |  |  | Total Simples |  | 7.518
Encargos Sociais
|  |  |  | Total Geral |  | 7.518
| OLHAL PARA PARAFUSO M16 AÇO ZINCADO 5000daN | Unidade | UN |  | CÓDIGO
Código | Descrição | Unidade | Coeficiente | Preço | Total
MAO DE OBRA
88264 | ELETRICISTA COM ENCARGOS COMPLEMENTARES | H | 0.1 | 16.15 | 1.615
88316 | SERVENTE COM ENCARGOS COMPLEMENTARES | H | 0.1 | 11.53 | 1.153
Total MAO DE OBRA : |  |  |  |  | 2.768
MATERIAIS
| OLHAL PARA PARAFUSO M16 AÇO ZINCADO 5000daN | und | 1 | 10.47 | 10.47
Total MATERIAIS : |  |  |  |  | 10.47
|  |  |  | Total Simples |  | 13.238
Encargos Sociais
|  |  |  | Total Geral |  | 13.238
| CABO DE ALUMÍNIO CAA 1/0 AWG |  |  |  | CÓDIGO
Código | Descrição | Unidade | Coeficiente | Preço | Total
MAO DE OBRA
I0042 | AJUDANTE DE ELETRICISTA | H | 0.9 | 4.77 | 4.293
I2312 | ELETRICISTA | H | 0.9 | 6.49 | 5.841
Total MAO DE OBRA : |  |  |  |  | 10.134
MATERIAIS
| CABO DE ALUMÍNIO CAA 1/0 AWG | M | 1 | 17.8 | 17.8
Total MATERIAIS : |  |  |  |  | 17.8
|  |  |  | Total Simples | 27.934
Encargos Sociais
|  |  |  | Total Geral | 27.934
| ALÇA PRÉ-MOLDADA PARA CABO DE ALUMÍNIO CAA 1/0 AWG |  |  |  | CÓDIGO
Código | Descrição | Unidade | Coeficiente | Preço | Total
MAO DE OBRA
I2312 | ELETRICISTA | H | 0.9 | 6.49 | 5.841
Total MAO DE OBRA : |  |  |  |  | 5.841
MATERIAIS
| ALÇA PRÉ-MOLDADA PARA CABO DE ALUMÍNIO CAA 1/0 AWG | M | 1 | 7.6 | 7.6
Total MATERIAIS : |  |  |  |  | 7.6
|  |  |  | Total Simples | 13.441
Encargos Sociais
|  |  |  | Total Geral | 13.441
| CABO MULTIPLEXADO 95MM2 ISOLAÇÃO 1KV |  |  |  | CÓDIGO
Código | Descrição | Unidade | Coeficiente | Preço | Total
MAO DE OBRA
I0042 | AJUDANTE DE ELETRICISTA | H | 0.9 | 4.77 | 4.293
I2312 | ELETRICISTA | H | 0.9 | 6.49 | 5.841
Total MAO DE OBRA : |  |  |  |  | 10.134
MATERIAIS
| CABO MULTIPLEXADO 95MM2 ISOLAÇÃO 1KV | M | 1 | 60 | 60
Total MATERIAIS : |  |  |  |  | 60
|  |  |  | Total Simples | 70.134
Encargos Sociais
|  |  |  | Total Geral | 70.134
| POSTE DE CONCRETO 1000DAN/12M |  |  |  | CÓDIGO
Código | Descrição | Unidade | Coeficiente | Preço | Total
MAO DE OBRA
88264 | ELETRICISTA COM ENCARGOS COMPLEMENTARES | H | 1 | 16.15 | 16.15
88316 | SERVENTE COM ENCARGOS COMPLEMENTARES | H | 1 | 11.53 | 11.53
Total MAO DE OBRA : |  |  |  |  | 27.68
MATERIAIS
| POSTE DE CONCRETO 1000DAN/12M | M | 1 | 1600 | 1600
Total MATERIAIS : |  |  |  |  | 1600
|  |  |  | Total Simples | 1627.68
Encargos Sociais
|  |  |  | Total Geral | 1627.68
| POSTE DE CONCRETO 150DAN 12M |  |  |  | CÓDIGO
Código | Descrição | Unidade | Coeficiente | Preço | Total
MAO DE OBRA
88264 | ELETRICISTA COM ENCARGOS COMPLEMENTARES | H | 1 | 16.15 | 16.15
88316 | SERVENTE COM ENCARGOS COMPLEMENTARES | H | 1 | 11.53 | 11.53
Total MAO DE OBRA : |  |  |  |  | 27.68
MATERIAIS
| POSTE DE CONCRETO 150DAN 12M | M | 1 | 440 | 440
Total MATERIAIS : |  |  |  |  | 440
|  |  |  | Total Simples | 467.68
Encargos Sociais
|  |  |  | Total Geral | 467.68
| POSTE DE CONCRETO 300DAN 9M |  |  |  | CÓDIGO
Código | Descrição | Unidade | Coeficiente | Preço | Total
MAO DE OBRA
88264 | ELETRICISTA COM ENCARGOS COMPLEMENTARES | H | 1 | 16.15 | 16.15
88316 | SERVENTE COM ENCARGOS COMPLEMENTARES | H | 1 | 11.53 | 11.53
Total MAO DE OBRA : |  |  |  |  | 27.68
MATERIAIS
| POSTE DE CONCRETO 300DAN 9M | M | 1 | 450 | 450
Total MATERIAIS : |  |  |  |  | 450
|  |  |  | Total Simples | 477.68
Encargos Sociais
|  |  |  | Total Geral | 477.68
| POSTE DE CONCRETO 300DAN 12M |  |  |  | CÓDIGO
Código | Descrição | Unidade | Coeficiente | Preço | Total
MAO DE OBRA
88264 | ELETRICISTA COM ENCARGOS COMPLEMENTARES | H | 1 | 16.15 | 16.15
88316 | SERVENTE COM ENCARGOS COMPLEMENTARES | H | 1 | 11.53 | 11.53
Total MAO DE OBRA : |  |  |  |  | 27.68
MATERIAIS
| POSTE DE CONCRETO 300DAN 12M | M | 1 | 750 | 750
Total MATERIAIS : |  |  |  |  | 750
|  |  |  | Total Simples | 777.68
Encargos Sociais
|  |  |  | Total Geral | 777.68
| POSTE DE CONCRETO 600DAN 12M |  |  |  | CÓDIGO
Código | Descrição | Unidade | Coeficiente | Preço | Total
MAO DE OBRA
88264 | ELETRICISTA COM ENCARGOS COMPLEMENTARES | H | 1 | 16.15 | 16.15
88316 | SERVENTE COM ENCARGOS COMPLEMENTARES | H | 1 | 11.53 | 11.53
Total MAO DE OBRA : |  |  |  |  | 27.68
MATERIAIS
| POSTE DE CONCRETO 600DAN 12M | M | 1 | 1020 | 1020
Total MATERIAIS : |  |  |  |  | 1020
|  |  |  | Total Simples | 1047.68
Encargos Sociais
|  |  |  | Total Geral | 1047.68
| ISOLADOR ROLDANA PORCELANA |  |  |  | CÓDIGO
Código | Descrição | Unidade | Coeficiente | Preço | Total
MAO DE OBRA
I0042 | AJUDANTE DE ELETRICISTA | H | 0.5 | 4.77 | 2.385
I2312 | ELETRICISTA | H | 0.5 | 6.49 | 3.245
Total MAO DE OBRA : |  |  |  |  | 5.63
MATERIAIS
| ISOLADOR ROLDANA PORCELANA | UND | 1 | 5.9 | 5.9
Total MATERIAIS : |  |  |  |  | 5.9
|  |  |  | Total Simples |  | 11.53
Encargos Sociais
|  |  |  | Total Geral |  | 11.53