## PLANILHA
				1,22
INSTITUTO FEDERAL DE EDUCAÇÃO, CIÊNCIA E TECNOLOGIA DA BAIANO.
CAMPUS BOM JESUS DA LAPA- BA

OBRA: INSTALAÇÃO DE CURRAL DE MANEJO PARA BOVINOS					BDI=22%
LOCAL DOS SERVIÇOS: PERIMETRO IRRIGADO FORMOSO, LOTE 1194 BR 349 MUNICIPIO DE BOM JESUS DA LAPA - BAHIA SETEMBRO/2016

PLANILHA ORÇAMENTÁRIA
ÍTEM	SINAPI	DISCRIMINAÇÃO	UNID.	QUANT.	R$ UNIT.	R$ TOTAL S/BDI	R$ TOTAL C/BDI	P. TOTAL	%
1.0		SERVIÇOS GERAIS

1.1		INSTALAÇÃO DO CANTEIRO DE OBRAS	3.803,06					3,59%
1.1.1	93584	Barracao de obra - Deposito de materiais	m²	6,00	432,75	2.596,50	3.167,73
1.1.2	74209/001	Placa da obra	m²	2,00	260,38	520,76	635,33
3.803,06
2.0		CURRAL

2.1		SERVIÇOS PRELIMINARES	3.667,57					3,46%
2.1.1	73948/016	Raspagem e limpeza manual de terreno	m²	442,74	2,98	1.319,37	1.609,63
2.1.2	74077/002	Locação da obra com execução de gabarito	m²	442,74	3,81	1.686,84	2.057,94

2.2		MOVIMENTAÇÃO DE TERRA	2.002,66					1,89%
2.2.1	79478	Escavação manual de vala em solo de 1ª categoria, profundidade até 2 m	m³	23,18	34,98	810,84	989,22
2.2.2	73964/006	Reaterro compactado de rampa com reaproveitamento do solo escavado	m³	4,65	35,82	166,56	203,21
2.2.3	74005/001	Aterro compactado mecanicamente da caixa da obra em camadas de 20cm c/ placa 400kg fornecimento e transporte de material de jazida	m³	177,10	3,75	664,13	810,23
2.2.4
		FUNDAÇÕES	4.140,69					3,91%
2.3	94975	Concreto sem controle, fck=15 Mpa preparo manual em chubamento dos mourões	m³	3,57	343,48	1.226,22	1.495,99
2.3.0	73817/002	Embasamento de pedra argamassada em alicerce dos depósitos e embarcadouro	m³	2,42	99,33	240,38	293,26
2.3.1	73844/001	Alvenaria de pedra argamassada em rampa do embarcadouro	m³	1,78	436,29	776,60	947,45
2.3.2	94975	Concreto sem controle, fck=15 Mpa preparo manual em viga baldrame sobre alicerce dos depósitos e embarcadouro	m³	0,95	343,48	326,31	398,09
2.3.3	92917	Armação p/ fundação aço CA 50, de 8mm inc. montagem	Kg	85,00	9,70	824,50	1.005,89
2.3.4
2.4		ESTRUTURA DE MADEIRA	27.008,19					25,48%
	00003989 sina. insumo	Mourão de Madeira de lei aparelhada massaranduba ou equivalente da região 20x20cm - h=3,20m (58 unidades)	m³	7,42	1.353,17	10.040,52	12.249,44
2.4.1	00003989 sina. Insumo	Mourão de Madeira de lei aparelhada massaranduba ou equivalente da região 20x20cm - h=3,50m (25 unidades)	m³	3,50	1.353,17	4.736,10	5.778,04
2.4.2	00003989 sina. insumo	Mourão de Madeira de lei aparelhada massaranduba ou equivalente da região 20x20cm - h=4,20m (14 unidades)	m³	2,35	1.353,17	3.179,95	3.879,54
2.4.3	00003989 sina. insumo	Tábuas de Madeira de lei aparelhada massaranduba ou equivalente da região 4x15, 4x30, 4x40 e 4x60cm -58,60m² (fechamento seringa, tronco e embarcadouro)	m³	2,34	1.353,17	3.166,42	3.863,03
2.4.4	00003989 sina. insumo	Longarina de Madeira de lei aparelhada massaranduba ou equivalente da região 6x12cm - 103,80m em fechamento superior	m³	0,75	1.353,17	1.014,88	1.238,15

2.5		ALVENARIAS	11.505,46					10,85%
2.5.1	87496	Alvenaria 1/2 vez c/ tijolo furado 9X19X19 cm C/arg. Cim./Cal/Areia 1:2:8	m²	68,90	58,02	3.997,58	4.877,05
2.5.2	87897	Chapisco traço 1:3 E= 1,0cm	m²	137,80	3,16	435,45	531,25
2.5.3	87792	Emboco tipo paulista traço 1:2:8, preparo mecanico aplicação manual	m²	137,80	25,60	3.527,68	4.303,77
2.5.4	MERCADO	Cocho em concreto armado c/ 2m, 80cm de altura interna e 60cm de altura externa, 550Kg (3 unidades)	un	3,00	490,00	1.470,00	1.793,40

		COBERTURA	13.824,29					13,04%
2.6	92541	Estrutura de madeira de lei serrada p/ telha ceramica tipo plan	m²	119,91	55,74	6.683,78	8.154,22
2.6.1	94446	Cobertura em telha ceramica tipo plan	m²	119,91	24,20	2.901,82	3.540,22
2.6.2	84093	Tabeira em nadeira de lei, 2,5X15,0 cm em beiral	m	49,20	20,11	989,41	1.207,08
2.6.3	94219	Cumeeira em telha ceramica e embocamento com argamassa traço 1:2:8	m	16,20	17,60	285,12	347,85
2.6.4	55960	Imunização de madeiramento da cobertura c/ cupinicida incolor	m²	119,91	3,93	471,25	574,92

2.7		PAVIMENTAÇÃO	3.213,54					3,03%
2.7.1	68325	Piso em concreto rústico 20 Mpa, anti-derrapante com ranhuras e= 7cm	m²	59,06	38,43	2.269,68	2.769,00
2.7.2	73465	Piso rústico de cimento queimado 1,5cm sobre base de concreto	m²	12,83	28,40	364,37	444,53

2.8		PINTURA	1.872,74					1,77%
2.8.1	72125	Pintura latex PVA interno e externo sobre reboco, duas demãos	m²	137,80	6,22	857,12	1.045,68
2.8.2	84664	Pintura imunizante base óleo com carbolineum, em mourões e tábuas	m²	223,00	3,04	677,92	827,06

2.9		ESQUADRIAS	1.441,16					1,36%
2.9.1	73933/004	Porta de ferro de abrir tipo barra chata com requardro e guarnição completo inc. instalação	un	2,00	402,12	804,24	981,17
2.9.2	94581	Janela basculante em aluminio maxim-ar, inc. vidros fornecimento e instalação	m²	1,44	261,83	377,04	459,98

2.10		INSTALAÇÕES ELÉTRICAS	2.952,38					2,79%
2.10.1	74131/001	Quadro de distribuição P/ 6 disjuntore	un	1,00	53,48	53,48	65,25
2.10.2	74130/002	Disjuntor termomagnetico mono. 15,30 A	un	3,00	19,60	58,80	71,74
2.10.3	93128	Ponto de interruptor simples 1 tecla inc. caixa 4x2, eletroduto PVC 3/4'' cabos e fios	pt	6,00	94,52	567,12	691,89
2.10.4	93141	Ponto de tomada 2P+T 10A/250V baixa inc. eletroduto PVC 3/4'' caixa 4x2 c/ placa, cabos e fios	pt	6,00	111,19	667,14	813,91
2.10.5	83479	Luminária fechada com proteção contra água, poeira e impactos c/ lampada de LED	un	8,00	134,18	1.073,44	1.309,60
			I5
2.11		FERRAGEM E ACESSÓRIOS	15.619,60					14,74%
2.11.1	MERCADO	Alça para Cordoalha	un	162,00	4,20	680,40	830,09
2.11.2	MERCADO	Cordoalha 1/4 7 fios (m)	m	1.050,00	2,98	3.129,00	3.817,38
2.11.8	MERCADO	Batentes porteira	un	26,00	4,60	119,60	145,91
2.11.9	MERCADO	Corrente com ferrolho p/ Salva Vidas 3/16'' p/1,00m	un	10,00	26,00	260,00	317,20
2.11.12	MERCADO	Dobradiça quadrada chapa 3/16 p/ Salva Vidas	un	20,00	14,50	290,00	353,80
2.11.13	MERCADO	Dobradiça Boca de Lobo pino Central 3/4	un	24,00	44,00	1.056,00	1.288,32
2.11.14	MERCADO	Grampo''clip's'' 3/8 para cordoalha	un	324,00	0,95	307,80	375,52
2.11.15	MERCADO	Esticador de cordoalha 1/2	un	162,00	8,90	1.441,80	1.759,00
2.11.16	MERCADO	Parafuso Francês 5/16 X 5"	un	220,00	0,35	77,00	93,94
2.11.17	MERCADO	Parafuso Francês 5/16 X 6 1/2"	un	145,00	0,40	58,00	70,76
2.11.18	MERCADO	Parafuso Francês 3/8 X 2"	un	110,00	0,35	38,50	46,97
2.11.19	MERCADO	Parafuso Francês 3/8 X 3 1/2"	un	70,00	0,45	31,50	38,43
2.11.20	MERCADO	Parafuso Francês 3/8 X 4"	un	240,00	0,50	120,00	146,40
2.11.21	MERCADO	Parafuso Francês 3/8 X 9 1/2" rosca longa	un	240,00	0,80	192,00	234,24
2.11.23	MERCADO	Parafuso Sextavado 3/8 X 4 1/2"	un	90,00	0,45	40,50	49,41
2.11.24	MERCADO	Parafuso Sextavado 3/8 X 4 " Rosca total	un	20,00	0,39	7,80	9,52
2.11.25	MERCADO	Parafuso Soberbo 3/8 X 90	un	150,00	0,65	97,50	118,95
2.11.27	MERCADO	Porca 5/16	un	365,00	0,27	98,55	120,23
2.11.28	MERCADO	Porca 3/8	un	850,00	0,30	255,00	311,10
2.11.29	MERCADO	Grampa c/ rolamento p/ Porteira de Correr (1 par c/ alça e 1 par s/ alça)	un	4,00	45,00	180,00	219,60
2.11.30	MERCADO	Tramela para porteira sem tranca completa	un	24,00	23,00	552,00	673,44
2.11.32	MERCADO	Porteira Direcional em madeira de lei aparelhada com montantes de 6x14cm e tábuas de 2,5x14cm- 1,20x2,00m	un	2,00	265,00	530,00	646,60
2.11.33	MERCADO	Porteira Giratória em madeira de lei aparelhada com montantes de 6x14cm e tábuas de 2,5x14cm -1,10x1,80m	un	6,00	255,00	1.530,00	1.866,60
2.11.34	MERCADO	Porteira Giratória em madeira de lei aparelhada com montantes de 6x14cm e tábuas de 2,5x14cm-1,60x1,80m	un	6,00	285,00	1.710,00	2.086,20

2.12		TRONCO DE CONTENÇÃO E BALANÇA	12.433,68					11,73%
2.12.1	72183	Base p/ brete em concreto fck 20 Mpa, c/ tela soldada 6,3mm, e= 7cm	m²	5,60	67,24	376,54	459,38
2.12.2	MERCADO	Brete com balança cap. 1.500 Kg completo inc. montagem e instalação	un	1,00	9.815,00	9.815,00	11.974,30

2.13		DIVERSO	1.526,53					1,44%
2.13.1	MERCADO	Canzil metálico acionamento mecânico em tubo de aço galvanizado Ø 50 e 40mm chapa 14 c/ 6 posições 5,50m	un	1,00	1.251,26	1.251,26	1.526,53
101.208,48
3.0		LIMPEZA

3.1		LIMPEZA GERAL	988,46					0,93%
3.1.1	9537	Limpeza geral da obra com retirada de entulhos	m²	442,74	1,83	810,21	988,46
988,46
		TOTAL GERAL DO ORÇAMENTO				86.885,25	106.000,00	106.000,00	100%
	CUSTOS SERVIÇOS: TABELA SINAPI NACIONAL /BA- DATA BASE: AGOSTO/2016 E MERCADO REGIONAL					CUSTO DA OBRA POR m²	239,42

## CRONOGRAMA
INSTITUTO FEDERAL DE EDUCAÇÃO, CIÊNCIA E TECNOLOGIA DA BAIANO.
CAMPUS BOM JESUS DA LAPA - BA

OBRA: INSTALAÇÃO DECURRAL DE MANEJO PARA BOVINOS					BDI=22%
LOCAL DOS SERVIÇOS: PERIMETRO IRRIGADO FORMOSO, LOTE 1194 BR 349 MUNICIPIO DE BOM JESUS DA LAPA - BAHIA					set/16
CRONOGRAMA FÍSICO FINANCEIRO
Item	Discriminação	Valor (R$)	%	1º Quinzena	2º Quinzena	3º Quinzena	4º Quinzena	%
1	SERVIÇOS GERAIS	3.803,06	3,59%	3.803,06				100,00%

2	CURRAL	101.208,48	95,48%	20.241,70	25.302,12	25.302,12	30.362,54	100,00%

3	LIMPEZA	988,46	0,93%				988,46	100,00%

	TOTAIS OBRA	106.000,00	100,00%	22,68%	23,87%	23,87%	29,58%	100,00%
	TOTAIS SIMPLES			24.044,75	25.302,12	25.302,12	31.351,01
	TOTAIS ACUMULADOS			24.044,75	49.346,87	74.648,99	106.000,00

CUSTOS SERVIÇOS: TABELA SINAPI NACIONAL / BA - DATA BASE: AGOSTO/2016 E MERCADO REGIONAL