## Plan1
LISTA DE PEÇAS
|  |  | x |  | #
Peça | Perfil | d1 | d2 | Dimensões | Chapa | Chapa | área(m²) | Comp (mm) | v(m³) | kg/peça | QTDA | TOTAL
01 | U | 200 | 50 | 200x50 | 3.04 | 3.04 | 0.000912 | 11306 | 0.010311 | 80.9419 | 4 | 323.7677
02 | U | 200 | 50 | 200x50 | 3.04 | 3.04 | 0.000912 | 11250 | 0.01026 | 80.541 | 4 | 322.164
03 | U | 200 | 50 | 200x50 | 3.04 | 3.04 | 0.000912 | 300 | 0.0002736 | 2.1478 | 18 | 38.6597
04 | U | 200 | 50 | 200x50 | 3.04 | 3.04 | 0.000912 | 10477 | 0.009555 | 75.0069 | 14 | 1050.0971
05 | U | 200 | 50 | 200x50 | 3.04 | 3.04 | 0.000912 | 10425 | 0.0095076 | 74.6347 | 14 | 1044.8852
06 | U | 200 | 50 | 200x50 | 3.04 | 3.04 | 0.000912 | 1342 | 0.0012239 | 9.6076 | 14 | 134.507
07 | U | 175 | 50 | 175x50 | 2.6 | 2.66 | 0.000715 | 1400 | 0.001001 | 7.8579 | 2 | 15.7157
08 | U | 175 | 50 | 175x50 | 2.66 | 2.66 | 0.0007315 | 1437 | 0.0010512 | 8.2516 | 4 | 33.0066
09 | U | 175 | 50 | 175x50 | 2.66 | 2.66 | 0.0007315 | 1317 | 0.00096339 | 7.5626 | 4 | 30.2503
10 | U | 175 | 50 | 175x50 | 2.66 | 2.66 | 0.0007315 | 1385 | 0.0010131 | 7.9531 | 4 | 31.8122
11 | U | 175 | 50 | 175x50 | 2.66 | 2.66 | 0.0007315 | 1260 | 0.00092169 | 7.2353 | 4 | 28.9411
12 | U | 175 | 50 | 175x50 | 2.66 | 2.66 | 0.0007315 | 1374 | 0.0010051 | 7.8899 | 4 | 31.5595
13 | U | 175 | 50 | 175x50 | 2.66 | 2.66 | 0.0007315 | 1191 | 0.00087122 | 6.839 | 4 | 27.3562
14 | U | 175 | 50 | 175x50 | 2.66 | 2.66 | 0.0007315 | 1315 | 0.00096192 | 7.5511 | 4 | 30.2044
15 | U | 175 | 50 | 175x50 | 2.66 | 2.66 | 0.0007315 | 1123 | 0.00082147 | 6.4486 | 18 | 116.0743
16 | U | 175 | 50 | 175x50 | 2.66 | 2.66 | 0.0007315 | 1257 | 0.0009195 | 7.218 | 18 | 129.9247
17 | U | 175 | 50 | 175x50 | 2.66 | 2.66 | 0.0007315 | 1055 | 0.00077173 | 6.0581 | 18 | 109.0458
18 | U | 175 | 50 | 175x50 | 2.66 | 2.66 | 0.0007315 | 1200 | 0.0008778 | 6.8907 | 18 | 124.0331
19 | U | 175 | 50 | 175x50 | 2.66 | 2.66 | 0.0007315 | 986 | 0.00072126 | 5.6619 | 18 | 101.9139
20 | U | 175 | 50 | 175x50 | 2.66 | 2.66 | 0.0007315 | 1145 | 0.00083757 | 6.5749 | 18 | 118.3483
21 | U | 175 | 50 | 175x50 | 2.66 | 2.66 | 0.0007315 | 918 | 0.00067152 | 5.2714 | 18 | 94.8854
22 | U | 175 | 50 | 175x50 | 2.66 | 2.66 | 0.0007315 | 1091 | 0.00079807 | 6.2648 | 18 | 112.7668
23 | U | 175 | 50 | 175x50 | 2.66 | 2.66 | 0.0007315 | 850 | 0.00062177 | 4.8809 | 18 | 87.8568
24 | U | 175 | 50 | 175x50 | 2.66 | 2.66 | 0.0007315 | 1038 | 0.0007593 | 5.9605 | 18 | 107.2887
25 | U | 175 | 50 | 175x50 | 2.66 | 2.66 | 0.0007315 | 781 | 0.0005713 | 4.4847 | 18 | 80.7249
26 | U | 175 | 50 | 175x50 | 2.66 | 2.66 | 0.0007315 | 988 | 0.00072272 | 5.6734 | 18 | 102.1206
27 | U | 175 | 50 | 175x50 | 2.66 | 2.66 | 0.0007315 | 713 | 0.00052156 | 4.0942 | 18 | 73.6964
28 | U | 175 | 50 | 175x50 | 2.66 | 2.66 | 0.0007315 | 940 | 0.00068761 | 5.3977 | 18 | 97.1593
29 | U | 175 | 50 | 175x50 | 2.66 | 2.66 | 0.0007315 | 644 | 0.00047109 | 3.698 | 18 | 66.5645
30 | U | 175 | 50 | 175x50 | 2.66 | 2.66 | 0.0007315 | 894 | 0.00065396 | 5.1336 | 18 | 92.4047
31 | U | 175 | 50 | 175x50 | 2.66 | 2.66 | 0.0007315 | 576 | 0.00042134 | 3.3076 | 18 | 59.5359
32 | U | 175 | 50 | 175x50 | 2.66 | 2.66 | 0.0007315 | 852 | 0.00062324 | 4.8924 | 18 | 88.0635
33 | U | 175 | 50 | 175x50 | 2.66 | 2.66 | 0.0007315 | 508 | 0.0003716 | 2.9171 | 18 | 52.5074
34 | U | 175 | 50 | 175x50 | 2.66 | 2.66 | 0.0007315 | 813 | 0.00059471 | 4.6685 | 18 | 84.0325
35 | U | 175 | 50 | 175x50 | 2.66 | 2.66 | 0.0007315 | 439 | 0.00032113 | 2.5209 | 18 | 45.3755
36 | U | 175 | 50 | 175x50 | 2.66 | 2.66 | 0.0007315 | 996 | 0.00072857 | 5.7193 | 18 | 102.9475
37 | U | 175 | 50 | 175x50 | 2.66 | 2.66 | 0.0007315 | 346 | 0.0002531 | 1.9868 | 18 | 35.7629
38 | U | 175 | 50 | 175x50 | 2.66 | 2.66 | 0.0007315 | 967 | 0.00070736 | 5.5528 | 18 | 99.95
39 | U | 175 | 50 | 175x50 | 2.66 | 2.66 | 0.0007315 | 1399 | 0.0010234 | 8.0334 | 14 | 112.4682
40 | U | 175 | 50 | 175x50 | 2.66 | 2.66 | 0.0007315 | 1206 | 0.00088219 | 6.9252 | 14 | 96.9526
41 | U | 175 | 50 | 175x50 | 2.66 | 2.66 | 0.0007315 | 1467 | 0.0010731 | 8.4239 | 14 | 117.9348
Chapa Metálica
Calha Peça | Perfil |  |  | Dimensões |  | Chapa |  | Comp(m) |  |  | QTDA | TOTAL
42 | Chapa |  |  | Área=6,600 |  | #1 | 0.0006 | 62 | 0.0372 | 292.02 | 1 | 292.02
Perfil : | Perfil | d1 | d2 | Dimensões | chapa | Chapa | área | Comp(m) (Todas as Terças) | v(m³) | kg/peça | QTDA | TOTAL
Terça Peça 43 | CR | 150 | 50 | 150x50x17 | 3.04 | #3.04 | 0.00086336 | 506 | 0.43686 | 3429.3523 | 1 | 3429.3523
[11 empty] | TOTAL | 9374.6379
| UE |  |  | xx |  | # | 0 |  | 0 | 0 |  | 0
04 | UE |  |  | xx |  | # | 0 |  | 0 | 0 |  | 0
05
[13 empty] | x | #
d3
17
25
20