## Plan1
IFBaiano - BA - Santa Inês - Gabinete dos Professores - SPDA - Lista de Materiais
DISCRIMINAÇÃO - SPDA | QNT | UND
Cabo de cobre isolado #16mm² | 5 | m
Cabo de cobre nú #35mm² | 235 | m
Cabo de cobre nú #50mm² | 4 | m
Eletroduto de PVC flexível ø 1.1/4" | 5 | m
Terminal aéreo rosca mecânica, h = 30 cm | 11 | und
Terminal aéreo base plana com dois furos, h = 30 cm | 35 | und
Presilha de Latão 1 furo 35mm² | 168 | und
Conector pressão bimetálico #50mm² | 4 | und
Conector ATERRINSERT c/ disco em latão, rosca fêmea M12 | 11 | und
Clips galvanizado 3/8" | 117 | und
Condutor de aço galvanizado à fogo com 4 metros (RE-BAR) 50mm² | 40 | m
Condutor de aço galvanizado à fogo com 4 metros (RE-BAR) 80mm² | 150 | m
Caixa de equalização de potencial (BEP) 20x20x14cm, em aço com flange inferior, vedação na porta e acabamento em epóxi. Com barramento de cobre 170x63x6mm e 11 terminais de pressão | 1 | und
Parafuso inox rosca soberba 4.2x32mm R/S | 132 | und
Parafuso rosca soberba M6x50 mm | 50 | und
Arruela inox barra larga inox M-5 | 20 | und
Bucha de nylon S-6 | 132 | und
Bucha de nylon S-8 | 50 | und
Rebite Pop 4.16 | 56 | und
Cartucho nº 32 p/ solda exotérmica | 10 | und
Cadinho (T) derivação 35.35 mm² | 1 | und
Selante de poliuretano 300ml | 1 | und
_________________________________
Engª Eletricista Gizela Cunha Borges
CREA 18399/D - GO