## Plan1
MEMÓRIA DE CÁLCULO DE QUANTITATIVOS
OBRA: REFORMA QUADRA POLIESPORTIVA
PROPRIETÁRIO: INSTITUTO FEDERAL DE EDUCAÇÃO CIENCIA E TECNOLIGIA BAIANO - CAMPUS VALENÇA
ITEM | SINAPI | DESCRIÇÃO | QUANT.
1 | 74209/001 | PLACA DE OBRA EM CHAPA DE ACO GALVANIZADO
|  | Comprimento | 3
|  | Altura | 1
|  | Área | 3
| 73805/001 | BARRACAO DE OBRA PARA ALOJAMENTO/ESCRITORIO, PISO EM PINHO 3A, PAREDES EM COMPENSADO 10MM, COBERTURA EM TELHA FIBROCIMENTO 6MM, INCLUSO INSTALACOES ELETRICAS E ESQUADRIAS. REAPROVEITADO 5 VEZES
|  | Comprimento | 4.4
|  | Largura | 3.3
|  | Área existente | 14.52
| 85334 | RETIRADA DE ESQUADRIAS METÁLICAS
|  | Laterais | 2
|  | Comprimento | 27.4
|  | Altura | 0.95
|  | total 1 | 52.06
|  | Laterais | 2
|  | Comprimento | 6
|  | Altura | 5.6
|  | total 2 | 67.2
|  | Fundo - lado da guarita | 18.1
|  | Altura | 5.6
|  | Total 3 | 101.36
Fundo lado interno
|  | Comprimento | 18.1
|  | Altura | 2.8
|  | Total 4 | 50.68
|  | Total | 271.3
| 85184 | RETIRADA DE GRAMA EM PLACAS
|  | Fundos | 2
|  | Comprimento | 21.1
|  | Largura | 1
|  | Total 1 | 42.2
|  | Lateral | 1
|  | Comprimento | 33.4
|  | Largura | 2
|  | total 2 | 66.8
|  | Total | 109
| 5719 | REATERRO APILOADO EM CAMADAS 0,20M, UTILIZANDO MATERIAL ARGILO-ARENOSO ADQUIRIDO EM JAZIDA, JÁ CONSIDERANDO UM ACRÉSCIMO DE 25% NO VOLUME DO MATERIAL ADQUIRIDO, NÃO CONSIDERANDO O TRANSPORTE ATÉ O REATERRO
Lateral
|  | Comprimento | 21.26
|  | Largura | 1
|  | Espessura | 0.35
|  | Total | 7.441
| 73904/001 | ATERRO APILOADO(MANUAL) EM CAMADAS DE 20 CM COM MATERIAL DE EMPRÉSTIMO.
Lateral - lado da mata
|  | Comprimento | 21.26
|  | Largura | 1
|  | Total 1 | 21.26
|  | Comprimento | 14.14
|  | Largura | 2
|  | Total 2 | 28.28
|  | Lateral - lado da guarita | 35.4
|  | Largura | 1
|  | Total 3 | 35.4
Fundos
|  | Comprimento | 18.1
|  | Largura | 1
|  | Total 4 | 18.1
|  | Total | 103.04
|  | Espessura | 0.35
|  | Total | 36.064
| 73806 | LIMPEZA DE SUPERFICIES COM JATO DE ALTA PRESSAO DE AR E AGUA
|  | Comprimento | 33.4
|  | Largura | 18.1
|  | Total | 604.54
| 74115/001 | EXECUÇÃO DE LASTRO EM CONCRETO (1:2,5:6), PREPARO MANUAL
|  | Enchimento das calhas | 2
|  | Comprimento | 18.1
|  | Largura maior | 0.34
|  | Largura menor | 0.2
|  | Altura | 0.2
|  | Total | 1.9548
| 84212 | PISO EM CONCRETO 20 MPA USINADO, ESPESSURA 7CM E JUNTAS SERRADAS 2X2M, INCLUSO POLIMENTO COM DESEMPENADEIRA ELETRICA
|  | Comprimento | 33.4
|  | Largura | 18.1
|  | Total | 604.54
| 74244 | ALAMBRADO PARA QUADRA POLIESPORTIVA, ESTRUTURADO POR TUBOS DE ACO GALVANIZADO, COM COSTURA, DIN 2440, DIAMETRO 3", COM TELA DE ARAME GALVANIZADO, FIO 14 BWG E MALHA QUADRADA 5X5CM - H = 4,00M
|  | Fundos | 2
|  | Comprimento | 18.1
|  | Altura | 4.7
|  | Total | 170.14
|  | Laterais | 4
|  | Comprimento | 4
|  | Altura | 4.7
|  | Total | 75.2
|  | Chanfro | 4
|  | Comprimento superior | 0
|  | Comprimento inferior | 2.07
|  | Altura maior | 4.7
|  | altura menor | 1.25
|  | Total | 14.283
|  | Laterais | 2
|  | Comprimento | 25.4
|  | Altura | 1.25
|  | Total | 63.5
|  | Total 4m | 259.623
|  | Toral 1,25m | 63.5
| 74245 | PINTURA ACRILICA EM PISO DE QUADRA DUAS DEMAOS
|  | Comprimento | 33.4
|  | Largura | 18.1
|  | Total 1 | 604.54
|  | Comprimento 2 | 21.26
|  | Largura | 1
|  | Total 2 | 21.26
|  | Total | 625.8
| 9537 | LIMPEZA FINAL DA OBRA
|  | Comprimento | 33.4
|  | Largura | 18.1
|  | Total 1 | 604.54
|  | Comprimento 2 | 21.26
|  | Largura | 1
|  | Total 2 | 21.26
|  | Total | 625.8
| 73892/002 | EXECUÇÃO DE PASSEIO (CALÇADA) EM CONCRETO 12 MPA, TRAÇO 1:3:5 (CIMENTO/AREIA/BRITA), PREPARO MECÂNICO, ESPESSURA 7CM, COM JUNTA DE DILATAÇÃO EM MADEIRA, INCLUSO LANÇAMENTO E ADENSAMENTO
|  | Comprimento | 1
|  | Largura | 1.04
|  | Total 1 | 1.04
|  | Comprimento | 7.04
|  | Largura | 1.2
|  | Total 2 | 8.448
|  | Total | 9.488
| 85180 | PLANTIO DE GRAMA ESMERALDA EM ROLO
|  | Fundo | 2
|  | Comprimento | 18.1
|  | Largura | 1
|  | Total 1 | 36.2
|  | Lateral - lado da mata | 1
|  | Comprimento | 7.08
|  | Largura | 2
|  | Total 2 | 14.16
|  | Comprimento | 7.07
|  | Largura | 2
|  | Total 3 | 14.14
|  | Comprimento | 21.26
|  | Largura | 1
|  | Total 4 | 21.26
Lateral - lado da guarita
|  | Comprimento | 34.36
|  | Largura | 1
|  | Total 5 | 34.36
|  | Total | 120.12