## Plan1
|  |  | sinapi | 2016-06-01 | Data:01/08/2016
PLANILHA ANALÍTICA
OBRA: REFORMA QUADRA POLIESPORTIVA
PROPRIETÁRIO: INSTITUTO FEDERAL DE EDUCAÇÃO CIENCIA E TECNOLIGIA BAIANO - CAMPUS VALENÇA
ITEM | SINAPI | DESCRIÇÃO |  |  | VALOR UNIT. | VALOR TOTAL
CANT | 74209/1 | PLACA DE OBRA EM CHAPA DE ACO GALVANIZADO | M2 | INDICE |  | 319.5465
COMPOSICAO | 5652 | CONCRETO NAO ESTRUTURAL, CONSUMO 150KG/M3, PREPARO COM BETONEIRA, SEM LANCAMENTO | M3 | 0.01 | 238.5531 | 2.3855
FUES | 5652 | CONCRETO NAO ESTRUTURAL, CONSUMO 150KG/M3, PREPARO COM BETONEIRA, SEM LANCAMENTO | M3 |  |  | 238.5531
COMPOSICAO | 88316 | SERVENTE COM ENCARGOS COMPLEMENTARES | H | 6 | 11.9051 | 71.4306
COMPOSICAO | 6111 | SERVENTE | H | 1 | 7.99
|  | ENCARGOS COMPLEMENTARES | % | 1.49 | 11.9051
COMPOSICAO | 88830 | BETONEIRA CAPACIDADE NOMINAL DE 400 L, CAPACIDADE DE MISTURA 310 L, MOTOR ELÉTRICO TRIFÁSICO POTÊNCIA DE 2 HP, SEM CARREGADOR - CHP DIURNO. AF_10/2014 | CHP | 0.65 | 3.71 | 2.4115
INSUMO | 370 | AREIA MEDIA - POSTO JAZIDA/FORNECEDOR (SEM FRETE) | M3 | 0.49 | 63.8 | 31.262
INSUMO | 1379 | CIMENTO PORTLAND COMPOSTO CP II-32 | KG | 150 | 0.53 | 79.5
INSUMO | 4718 | PEDRA BRITADA N. 2 (19 A 38 MM) POSTO PEDREIRA/FORNECEDOR, SEM FRETE | M3 | 0.98 | 55.05 | 53.949
COMPOSICAO | 88262 | CARPINTEIRO DE FORMAS COM ENCARGOS COMPLEMENTARES | H | 1 | 16.7692 | 16.7692
COMPOSICAO | 1213 | CARPINTEIRO DE FORMAS | H | 1 | 12.85
|  | ENCARGOS COMPLEMENTARES | % | 1.305 | 16.7692
COMPOSICAO | 88316 | SERVENTE COM ENCARGOS COMPLEMENTARES | H | 2 | 11.9051 | 23.8102
COMPOSICAO | 6111 | SERVENTE | H | 1 | 7.99
|  | ENCARGOS COMPLEMENTARES | % | 1.49 | 11.9051
INSUMO | 4417 | SARRAFO DE MADEIRA NAO APARELHADA *2,5 X 7* CM, MACARANDUBA, ANGELIM OU EQUIVALENTE DA REGIAO | M | 1 | 5.19 | 5.19
INSUMO | 4491 | PECA DE MADEIRA NATIVA / REGIONAL 7,5 X 7,5CM (3X3) NAO APARELHADA (P/FORMA) | M | 4 | 5.11 | 20.44
INSUMO | 4813 | PLACA DE OBRA (PARA CONSTRUCAO CIVIL) EM CHAPA GALVANIZADA *NÂº 22*, DE *2,0 X 1,125* M. | M2 | 1 | 250 | 250
INSUMO | 5075 | PREGO DE ACO POLIDO COM CABECA 18 X 30 (2 3/4 X 10) | KG | 0.11 | 8.65 | 0.9515
CANT | 74210/1 | BARRACAO PARA DEPOSITO EM TABUAS DE MADEIRA, COBERTURA EM FIBROCIMENTO 4 MM, INCLUSO PISO ARGAMASSA TRAÇO 1:6 (CIMENTO E AREIA) | M2 |  |  | 421.7644
COMPOSICAO | 73965/10 | ESCAVACAO MANUAL DE VALA EM MATERIAL DE 1A CATEGORIA ATE 1,5M EXCLUINDO ESGOTAMENTO / ESCORAMENTO | M3 | 0.06 | 89.2883 | 5.3573
| 88316 | SERVENTE COM ENCARGOS COMPLEMENTARES | H | 7.5 | 11.9051 | 89.2883
| 6111 | SERVENTE | H | 1 | 7.99
|  | ENCARGOS COMPLEMENTARES | % | 1.49 | 11.9051
COMPOSICAO | 88262 | CARPINTEIRO DE FORMAS COM ENCARGOS COMPLEMENTARES | H | 6 | 16.7692 | 100.6155
| 1213 | CARPINTEIRO DE FORMAS | H | 1 | 12.85
|  | ENCARGOS COMPLEMENTARES | % | 1.305 | 16.7692
COMPOSICAO | 88309 | PEDREIRO COM ENCARGOS COMPLEMENTARES | H | 0.8 | 29.6193
| 4750 | PEDREIRO | H | 1 | 12.85 | 12.85
|  | ENCARGOS COMPLEMENTARES | % | 1.305 | 16.7692
COMPOSICAO | 88316 | SERVENTE COM ENCARGOS COMPLEMENTARES | H | 8 | 11.9051 | 95.2408
| 6111 | SERVENTE | H | 1 | 7.99
|  | ENCARGOS COMPLEMENTARES | % | 1.49 | 11.9051
INSUMO | 367 | AREIA GROSSA - POSTO JAZIDA/FORNECEDOR (RETIRADO NA JAZIDA, SEM TRANSPORTE) | M3 | 0.02 | 62.9 | 1.258
INSUMO | 1379 | CIMENTO PORTLAND COMPOSTO CP II-32 | KG | 3.62 | 0.53 | 1.9186
INSUMO | 2418 | DOBRADICA EM ACO/FERRO, 3" X 2 1/2", E= 1,2 A 1,8 MM, SEM ANEL, CROMADO OU ZINCADO, TAMPA BOLA, COM PARAFUSOS | UN | 0.33 | 10.74 | 3.5442
INSUMO | 2745 | MADEIRA ROLICA SEM TRATAMENTO, EUCALIPTO OU EQUIVALENTE DA REGIAO, H = 3 M, D = 8 A 11 CM (PARA ESCORAMENTO) | M | 4.5 | 1.22 | 5.49
INSUMO | 4408 | RIPA DE MADEIRA NAO APARELHADA *1,5 X 5* CM, MACARANDUBA, ANGELIM OU EQUIVALENTE DA REGIAO | M | 5 | 2.17 | 10.85
INSUMO | 5061 | PREGO DE ACO POLIDO COM CABECA 18 X 27 (2 1/2 X 10) | KG | 0.5 | 8.51 | 4.255
INSUMO | 6189 | TABUA MADEIRA 2A QUALIDADE 2,5 X 30,0CM (1 X 12") NAO APARELHADA | M | 8 | 20.55 | 164.4
INSUMO | 7213 | TELHA DE FIBROCIMENTO ONDULADA E = 4 MM, DE *2,44 X 0,50* M (SEM AMIANTO) | M2 | 1.2 | 11.68 | 14.016
INSUMO | 11467 | CONJUNTO DE FECHADURA DE SOBREPOR EM FERRO PINTADO, SEM MACANETA, COM CHAVE GRANDE (SEM CILINDRO) - TIPO CAIXAO - COMPLETA | UN | 0.11 | 17.9 | 1.969
SERP | 85334 | RETIRADA DE ESQUADRIAS METALICAS | M2 |  |  | 11.9051
COMPOSICAO | 88316 | SERVENTE COM ENCARGOS COMPLEMENTARES | H | 1 | 11.9051 | 11.9051
| 6111 | SERVENTE | H | 1 | 7.99
|  | ENCARGOS COMPLEMENTARES | % | 1.49 | 11.9051
URBA | 85184 | RETIRADA DE GRAMA EM PLACAS | M2 |  |  | 2.9775
COMPOSICAO | 88316 | SERVENTE COM ENCARGOS COMPLEMENTARES | H | 0.25 | 11.91 | 2.9775
| 6111 | SERVENTE | H | 1 | 7.99
|  | ENCARGOS COMPLEMENTARES | % | 1.65 | 11.91
SEDI | 73806/1 | LIMPEZA DE SUPERFICIES COM JATO DE ALTA PRESSAO DE AR E AGUA | M2 |  |  | 1.2335
COMPOSICAO | 88316 | SERVENTE COM ENCARGOS COMPLEMENTARES | H | 0.1 | 11.9051 | 1.1905
| 6111 | SERVENTE | H | 1 | 7.99
|  | ENCARGOS COMPLEMENTARES | % | 1.49 | 11.9051
INSUMO | 746 | LAVADORA DE ALTA PRESSAO (LAVA-JATO)) PARA AGUA FRIA, DE 1400 A 1900 LIBRAS, VAZAO DE 400 A 700 LITROS / HORA | UN | 2.5e-05 | 1718.47 | 0.042962
PISO | 84212 | PISO EM CONCRETO 20 MPA USINADO, ESPESSURA 7CM E JUNTAS SERRADAS 2X2M, INCLUSO POLIMENTO COM DESEMPENADEIRA ELETRICA | M2 |  |  | 42.8209
COMPOSICAO | 88309 | PEDREIRO COM ENCARGOS COMPLEMENTARES | H | 0.5 | 16.7692 | 8.3846
| 4750 | PEDREIRO | H | 1 | 12.85
|  | ENCARGOS COMPLEMENTARES | % | 1.305 | 16.7692
COMPOSICAO | 88316 | SERVENTE COM ENCARGOS COMPLEMENTARES | H | 0.65 | 11.9051 | 7.7383
| 6111 | SERVENTE | H | 1 | 7.99
|  | ENCARGOS COMPLEMENTARES | % | 1.49 | 11.9051
INSUMO | 1524 | CONCRETO USINADO BOMBEAVEL, CLASSE DE RESISTENCIA C20, COM BRITA 0 E 1, SLUMP = 100 +/- 20 MM, INCLUI SERVICO DE BOMBEAMENTO (NBR 8953) | M3 | 0.072 | 325 | 23.4
INSUMO | 4035 | MAQUINA DE CORTAR ASFALTO E CONCRETO COM MOTOR A GASOLINA DE 10 HP, SEM O DISCO (LOCACAO) | H | 0.5 | 3.38 | 1.69
INSUMO | 10764 | MAQUINA ELETRICA P/ POLIMENTO DE PISO | H | 0.8 | 2.01 | 1.608
URBA | 73787/1 | ALAMBRADO EM TUBOS DE ACO GALVANIZADO, COM COSTURA, DIN 2440, DIAMETRO 2", ALTURA 3M, FIXADOS A CADA 2M EM BLOCOS DE CONCRETO, COM TELA DE ARAME GALVANIZADO REVESTIDO COM PVC, FIO 12 BWG E MALHA 7,5X7,5CM | M2 |  |  | 103.6601
COMPOSICAO | 88315 | SERRALHEIRO COM ENCARGOS COMPLEMENTARES | H | 0.5 | 16.038 | 8.019
| 6110 | SERRALHEIRO | H | 1 | 12.15
|  | ENCARGOS COMPLEMENTARES | % | 1.32 | 16.038
COMPOSICAO | 88316 | SERVENTE COM ENCARGOS COMPLEMENTARES | H | 1 | 11.9051 | 11.9051
| 6111 | SERVENTE | H | 1 | 7.99
|  | ENCARGOS COMPLEMENTARES | % | 1.49 | 11.9051
INSUMO | 333 | ARAME GALVANIZADO 14 BWG, D = 2,11 MM (0,026 KG/M) | KG | 0.07 | 10.68 | 0.7476
INSUMO | 335 | ARAME GALVANIZADO 10 BWG, 3,40 MM (0,0713 KG/M) | KG | 0.15 | 9.23 | 1.3845
INSUMO | 10937 | TELA DE ARAME GALV REVESTIDO COM PVC. FIO 2,11 MM (14 BWG), MALHA 5 X 5 CM, H = 2 M | M2 | 1.05 | 21.35 | 22.4175
INSUMO | 7696 | TUBO ACO GALV C/ COSTURA DIN 2440/NBR 5580 CLASSE MEDIA DN 2" (50MM) E=3,65MM - 5,10KG/M | M | 1.68 | 35.23 | 59.1864
PINT | 74245/1 | PINTURA ACRILICA EM PISO CIMENTADO DUAS DEMAOS | M2 |  |  | 10.7206
COMPOSICAO | 88310 | PINTOR COM ENCARGOS COMPLEMENTARES | H | 0.35 | 16.7692 | 5.8692
| 4783 | PINTOR | H | 1 | 12.85
|  | ENCARGOS COMPLEMENTARES | % | 1.305 | 16.7692
COMPOSICAO | 88316 | SERVENTE COM ENCARGOS COMPLEMENTARES | H | 0.25 | 11.9051 | 2.9763
| 6111 | SERVENTE | H | 1 | 7.99
|  | ENCARGOS COMPLEMENTARES | % | 1.49 | 11.9051
INSUMO | 7348 | TINTA ACRILICA PREMIUM PARA PISO | L | 0.17 | 11.03 | 1.8751
PINT | 79467 | PINTURA COM TINTA A BASE DE BORRACHA CLORADA , DE FAIXAS DE DEMARCACAO, EM QUADRA POLIESPORTIVA, 5 CM DE LARGURA. | ML |  |  | 10.3879
COMPOSICAO | 88310 | PINTOR COM ENCARGOS COMPLEMENTARES | H | 0.1 | 16.7692 | 1.6769
| 4783 | PINTOR | H | 1 | 12.85
|  | ENCARGOS COMPLEMENTARES | % | 1.305 | 16.7692
COMPOSICAO | 88316 | SERVENTE COM ENCARGOS COMPLEMENTARES | H | 0.5 | 11.9051 | 5.9526
| 6111 | SERVENTE | H | 1 | 7.99
|  | ENCARGOS COMPLEMENTARES | % | 1.49 | 11.9051
INSUMO | 7314 | TINTA À BASE DE BORRACHA CLORADA - CORES | L | 0.03 | 86.56 | 2.5968
INSUMO | 12815 | FITA CREPE EM ROLOS 25MMX50M | UN | 0.02 | 8.08 | 0.1616
MOVT | 5719 | REATERRO APILOADO EM CAMADAS 0,20M, UTILIZANDO MATERIAL ARGILO-ARENOSO ADQUIRIDO EM JAZIDA, JÁ CONSIDERANDO UM ACRÉSCIMO DE 25% NO VOLUME DO MATERIAL ADQUIRIDO, NÃO CONSIDERANDO O TRANSPORTE ATÉ O REATERRO | M3 |  |  | 46.6528
COMPOSICAO | 88316 | SERVENTE COM ENCARGOS COMPLEMENTARES | H | 3 | 11.9051 | 35.7153
| 6111 | SERVENTE | H | 1 | 7.99
|  | ENCARGOS COMPLEMENTARES | % | 1.49 | 11.9051
INSUMO | 6079 | ARGILA, ARGILA VERMELHA OU ARGILA ARENOSA (RETIRADA NA JAZIDA, SEM TRANSPORTE) | M3 | 1.25 | 8.75 | 10.9375
MOVT | 73904/1 | ATERRO APILOADO(MANUAL) EM CAMADAS DE 20 CM COM MATERIAL DE EMPRÉSTIMO. | M3 |  |  | 90.7153
COMPOSICAO | 88316 | SERVENTE COM ENCARGOS COMPLEMENTARES | H | 3 | 11.9051 | 35.7153
| 6111 | SERVENTE | H | 1 | 7.99
|  | ENCARGOS COMPLEMENTARES | % | 1.49 | 11.9051
INSUMO | 6076 | SAIBRO PARA ARGAMASSA (COLETADO NO COMERCIO) | M3 | 1.1 | 50 | 55
FUES | 74115/1 | EXECUÇÃO DE LASTRO EM CONCRETO (1:2,5:6), PREPARO MANUAL | M3 |  |  | 335.4385
COMPOSICAO | 88309 | PEDREIRO COM ENCARGOS COMPLEMENTARES | H | 2 | 16.7692 | 33.5385
| 4750 | PEDREIRO | H | 1 | 12.85
|  | ENCARGOS COMPLEMENTARES | % | 1.305 | 16.7692
COMPOSICAO | 88316 | SERVENTE COM ENCARGOS COMPLEMENTARES | H | 10 | 11.9051 | 119.051
| 6111 | SERVENTE | H | 1 | 7.99
|  | ENCARGOS COMPLEMENTARES | % | 1.49 | 11.9051
INSUMO | 367 | AREIA GROSSA - POSTO JAZIDA/FORNECEDOR (SEM FRETE) | M3 | 0.427 | 62.9 | 26.8583
INSUMO | 1379 | CIMENTO PORTLAND COMPOSTO CP II-32 | KG | 189 | 0.53 | 100.17
INSUMO | 4718 | PEDRA BRITADA N. 2 (19 A 38 MM) POSTO PEDREIRA/FORNECEDOR, SEM FRETE | M3 | 0.507 | 55.05 | 27.9103
INSUMO | 4721 | PEDRA BRITADA N. 1 (9,5 a 19 MM) POSTO PEDREIRA/FORNECEDOR, SEM FRETE | M3 | 0.507 | 55.05 | 27.9103
PISO | 73892/2 | EXECUÇÃO DE PASSEIO (CALÇADA) EM CONCRETO 12 MPA, TRAÇO 1:3:5 (CIMENTO/AREIA/BRITA), PREPARO MECÂNICO, ESPESSURA 7CM, COM JUNTA DE DILATAÇÃO EM MADEIRA, INCLUSO LANÇAMENTO E ADENSAMENTO | M2 |  |  | 32.7272
COMPOSICAO | 88262 | CARPINTEIRO DE FORMAS COM ENCARGOS COMPLEMENTARES | H | 0.1 | 16.7692 | 1.6769
| 1213 | CARPINTEIRO DE FORMAS | H | 1 | 12.85
|  | ENCARGOS COMPLEMENTARES | % | 1.305 | 16.7692
COMPOSICAO | 88309 | PEDREIRO COM ENCARGOS COMPLEMENTARES | H | 0.2 | 16.7692 | 3.3538
| 4750 | PEDREIRO | H | 1 | 12.85
|  | ENCARGOS COMPLEMENTARES | % | 1.305 | 16.7692
COMPOSICAO | 88316 | SERVENTE COM ENCARGOS COMPLEMENTARES | H | 0.76 | 11.9051 | 9.0479
| 6111 | SERVENTE | H | 1 | 7.99
|  | ENCARGOS COMPLEMENTARES | % | 1.49 | 11.9051
COMPOSICAO | 88830 | BETONEIRA CAPACIDADE NOMINAL DE 400 L, CAPACIDADE DE MISTURA 310 L, MOTOR ELÉTRICO TRIFÁSICO POTÊNCIA DE 2 HP, SEM CARREGADOR - CHP DIURNO. AF_10/2014 | CHP | 0.05 | 3.71 | 0.1855
COMPOSICAO | 88831 | BETONEIRA CAPACIDADE NOMINAL DE 400 L, CAPACIDADE DE MISTURA 310 L, MOTOR ELÉTRICO TRIFÁSICO POTÊNCIA DE 2 HP, SEM CARREGADOR - CHI DIURNO. AF_10/2014 | CHI | 0.05 | 0.28 | 0.014
INSUMO | 370 | AREIA MEDIA - POSTO JAZIDA/FORNECEDOR (RETIRADO NA JAZIDA, SEM TRANSPORTE) | M3 | 0.0435 | 63.8 | 2.7753
INSUMO | 1379 | CIMENTO PORTLAND COMPOSTO CP II-32 | KG | 16.03 | 0.53 | 8.4959
INSUMO | 4505 | PECA DE MADEIRA NATIVA/REGIONAL 1 X 7CM NAO APARELHADA (P/FORMA) | M | 2 | 2.02 | 4.04
INSUMO | 4718 | PEDRA BRITADA N. 2 (19 A 38 MM) POSTO PEDREIRA/FORNECEDOR, SEM FRETE | M3 | 0.0285 | 55.05 | 1.5689
INSUMO | 4721 | PEDRA BRITADA N. 1 (9,5 a 19 MM) POSTO PEDREIRA/FORNECEDOR, SEM FRETE. | M3 | 0.0285 | 55.05 | 1.5689
SEDI | 9537 | LIMPEZA FINAL DA OBRA | M2 |  |  | 1.8467
COMPOSICAO | 88316 | SERVENTE COM ENCARGOS COMPLEMENTARES | H | 0.14 | 11.9051 | 1.6667
| 6111 | SERVENTE | H | 1 | 7.99
|  | ENCARGOS COMPLEMENTARES | % | 1.49 | 11.9051
INSUMO | 3 | ACIDO MURIATICO (SOLUCAO ACIDA) | L | 0.05 | 3.6 | 0.18
INEL | 74246/1 | REFLETOR RETANGULAR FECHADO COM LAMPADA VAPOR METALICO 400 W | UN |  |  | 205.6687
COMPOSICAO | 88247 | AUXILIAR DE ELETRICISTA COM ENCARGOS COMPLEMENTARES | H | 2 | 11.9051 | 23.8102
| 247 | AUXILIAR DE ELETRICISTA | H | 1 | 7.99
|  | ENCARGOS COMPLEMENTARES | % | 1.49 | 11.9051
COMPOSICAO | 88264 | ELETRICISTA COM ENCARGOS COMPLEMENTARES | H | 2 | 16.7692 | 33.5385
| 2436 | ELETRICISTA | H | 1 | 12.85
|  | ENCARGOS COMPLEMENTARES | % | 1.305 | 16.7692
INSUMO | 3752 | LAMPADA VAPOR METALICO TUBULAR 400 W (BASE E40) | UN | 1 | 47.61 | 47.61
INSUMO | 12273 | PROJETOR RETANGULAR FECHADO PARA LAMPADA VAPOR DE MERCURIO/SODIO 250 W A 500 W, CABECEIRAS EM ALUMINIO FUNDIDO, CORPO EM ALUMINIO ANODIZADO, PARA LAMPADA E40 FECHAMENTO EM VIDRO TEMPERADO. | UN | 1 | 41.49 | 41.49
INSUMO | 12318 | REATOR P/ 1 LAMPADA VAPOR DE MERCURIO 400W USO EXT | UN | 1 | 59.22 | 59.22
INEL | 73769/4 | POSTE DE ACO CONICO CONTINUO RETO, FLANGEADO, H=9M - FORNECIMENTO E INSTALACAO | UN |  |  | 758.3247
COMPOSICAO | 88264 | ELETRICISTA COM ENCARGOS COMPLEMENTARES | H | 7 | 16.7692 | 117.3847
| 2436 | ELETRICISTA | H | 1 | 12.85
|  | ENCARGOS COMPLEMENTARES | % | 1.305 | 16.7692
INSUMO | 14166 | POSTE CONICO CONTINUO EM ACO GALVANIZADO, RETO, ENGASTADO, H = 7 M, DIAMETRO INFERIOR = *125* MM | UN | 1 | 640.94 | 640.94
INEL | 73855/1 | CHUMBADOR DE AÇO PARA FIXAÇÃO DE POSTE DE ACO RETO OU CURVO 7 A 9M COM FLANGE - FORNECIMENTO E INSTALACAO | UN |  |  | 534.154
COMPOSICAO | 88264 | ELETRICISTA COM ENCARGOS COMPLEMENTARES | H | 8 | 16.7692 | 134.154
| 2436 | ELETRICISTA | H | 1 | 12.85
|  | ENCARGOS COMPLEMENTARES | % | 1.305 | 16.7692
INSUMO | 13278 | !EM PROCESSO DE DESATIVACAO! CHUMBADOR DE ACO * 1" X 500 MM * COM ROSCA E PORCA | KG | 4 | 100 | 400