## VALENÇA
Data:28/07/2017
INSTITUTO FEDERAL BAIANO
Orçamento Sintético Global (GLOBAL)
DATA BASE – REGIÃO:Salvador/BA SINAPI E ORSE (MES:Maio/17)
OBRA : | REFORMA QUADRA - VALENÇA |  |  | TAXAS: LS= 89,86%
ORÇAMENTO : | REFORMA QUADRA POLIESPORTIVA
LOCAL : | IFBAIANO – VALENÇA
CÓDIGO | DESCRIÇÃO | CLASS | UNIDADE | QUANT. | PREÇO(R$) | PREÇO TOTAL (R$)
1 | SERVIÇOS PRELIMINARES |  |  |  |  | 16686.6102
73481U | ESCAVACAO MANUAL DE VALAS EM TERRA COMPACTA, PROF. DE 0M < H <=1M | SER.CG | M3 | 10 | 35.04 | 350.4
5719U | REATERRO APILOADO EM CAMADAS 0,20M, UTILIZANDO MATERIAL ARGILO-ARENOSO ADQUIRIDO EM JAZIDA, JÁ CONSIDERANDO UM ACRÉSCIMO DE 25% NO VOLUME DO MATERIAL ADQUIRIDO, NÃO CONSIDERANDO O TRANSPORTE ATÉ O ATERRO | SER.CG | M3 | 7.44 | 52.16 | 388.0704
72900 | TRANSPORTE DE ENTULHO COM CAMINHAO BASCULANTE 6 M3, RODOVIA PAVIMENTADA, DMT 0,5 A 1,0 KM | SER.CG | M4 | 36.06 | 4.91 | 177.0546
73806/1U | LIMPEZA DE SUPERFICIES COM JATO DE ALTA PRESSAO DE AR E AGUA | SER.CG | M2 | 604.54 | 1.42 | 858.4468
73904/1U | ATERRO APILOADO(MANUAL) EM CAMADAS DE 20 CM COM EMPRÉSTIMO DE SAIBRO. | SER.CG | M3 | 36.06 | 96.22 | 3469.6932
74209/1U | PLACA DE OBRA EM CHAPA DE ACO GALVANIZADO | SER.CG | M2 | 3 | 278.89 | 836.67
74210/1U | BARRACAO PARA DEPOSITO EM TABUAS DE MADEIRA, COBERTURA EM FIBROCIMENTO 4 MM, INCLUSO PISO ARGAMASSA TRAÇO 1:6 (CIMENTO E AREIA) | SER.CG | M2 | 14.52 | 447.91 | 6503.6532
85184U | RETIRADA DE GRAMA EM PLACAS | SER.CG | M2 | 109 | 3.44 | 374.96
85334U | RETIRADA DE ESQUADRIAS METALICAS | SER.CG | M2 | 271.3 | 13.74 | 3727.662
2 | PAVIMENTAÇÃO |  |  |  |  | 46822.9374
73892/2U | EXECUÇÃO DE PASSEIO (CALÇADA) EM CONCRETO 12 MPA, TRAÇO 1:3:5 (CIMENTO/AREIA/BRITA), PREPARO MECÂNICO, ESPESSURA 7CM, COM JUNTA DE DILATAÇÃO EM MADEIRA, INCLUSO LANÇAMENTO E ADENSAMENTO | SER.CG | M2 | 9.84 | 34.99 | 344.3016
74115/1U | EXECUÇÃO DE LASTRO EM CONCRETO (1:2,5:6), PREPARO MANUAL | SER.CG | M3 | 1.5 | 355.92 | 533.88
11672/ORSE | JUNTA DE ENCONTRO COM SUPERFÍCIE EXISTENTE, PREENCHIDA COM MATERIAL COMPRESSÍVEL (ISOPOR) E MASTIQUE DE POLIURETANO MBT, BASF OU SIMILAR | SER.CG | M | 556.8 | 33.69 | 18758.592
10012/ORSE | TELA AÇO SOLDADA NERVURADA CA-60, MALHA 15X15CM, FERRO 4.2MM, PAINEL 2X3M, (1,50KG/M²), MALHA POP REFORÇADA GERDAU OU SIMILAR | MAT. | M2 | 604.54 | 1.12 | 677.0848
84212U | PISO EM CONCRETO 20 MPA USINADO, ESPESSURA 7CM E JUNTAS SERRADAS 2X2M, INCLUSO POLIMENTO COM DESEMPENADEIRA ELETRICA | SER.CG | M2 | 604.54 | 43.85 | 26509.079
3 | ALAMBRADO |  |  |  |  | 33885.5944
74244/1U | ALAMBRADO PARA QUADRA POLIESPORTIVA, ESTRUTURADO POR TUBOS DE ACO GALVANIZADO, COM COSTURA, DIN 2440, DIAMETRO 2", COM TELA DE ARAME GALVANIZADO, FIO 14 BWG E MALHA QUADRADA 5X5CM H=4,00M | SER.CG | M2 | 323.12 | 104.87 | 33885.5944
4 | PINTURA |  |  |  |  | 13582.359
41595U | PINTURA ACRILICA DE FAIXAS DE DEMARCACAO EM QUADRA POLIESPORTIVA, 5 CM DE LARGURA | SER.CG | M | 655 | 9.26 | 6065.3
74245/1U | PINTURA ACRILICA EM PISO CIMENTADO DUAS DEMAOS | SER.CG | M2 | 625.9 | 12.01 | 7517.059
5 | INSTALAÇÕES ELÉTRICAS |  |  |  |  | 19076.55
72311U | ELETRODUTO DE ACO GALVANIZADO ELETROLITICO DN 50MM (2 ), TIPO SEMI-PESADO - FORNECIMENTO E INSTALACAO | SER.CG | M | 108 | 42.35 | 4573.8
73769/2U | POSTE DE AÇO CONICO CONTÍNUO CURVO SIMPLES, FLANGEADO, COM JANELA DE INSPEÇÃO H=9M - FORNECIMENTO E INSTALACAO | SER.CG | UN | 6 | 1054.62 | 6327.72
73855/1U | CHUMBADOR DE AÇO PARA FIXAÇÃO DE POSTE DE ACO RETO OU CURVO 7 A 9M COM FLANGE - FORNECIMENTO E INSTALACAO | SER.CG | UN | 6 | 567.31 | 3403.86
74130/1U | DISJUNTOR TERMOMAGNETICO MONOPOLAR PADRAO NEMA (AMERICANO) 10 A 30A 240V, FORNECIMENTO E INSTALACAO | SER.CG | UN | 8 | 13.25 | 106
74130/5U | DISJUNTOR TERMOMAGNETICO TRIPOLAR PADRAO NEMA (AMERICANO) 60 A 100A 240V, FORNECIMENTO E INSTALACAO | SER.CG | UN | 1 | 116.47 | 116.47
74246/1U | REFLETOR RETANGULAR FECHADO COM LAMPADA VAPOR METALICO 400 W | SER.CG | UN | 6 | 228.92 | 1373.52
83443U | CAIXA DE PASSAGEM 20X20X25 FUNDO BRITA COM TAMPA | SER.CG | UN | 9 | 43.01 | 387.09
83463U | QUADRO DE DISTRIBUICAO DE ENERGIA EM CHAPA DE ACO GALVANIZADO, PARA 12 DISJUNTORES TERMOMAGNETICOS MONOPOLARES, COM BARRAMENTO TRIFASICO E NEUTRO - FORNECIMENTO E INSTALACAO | SER.CG | UN | 1 | 248.09 | 248.09
91930U | CABO DE COBRE FLEXÍVEL ISOLADO, 6 MM², ANTI-CHAMA 450/750 V, PARA CIRCUITOS TERMINAIS - FORNECIMENTO E INSTALAÇÃO. AF_12/2015 | SER.CG | M | 508 | 5 | 2540
6 | ADMINISTRAÇÃO LOCAL |  |  |  |  | 16143.2
2707 | ENGENHEIRO CIVIL DE OBRA PLENO | M.O. | H | 100 | 91.64 | 9164
4083 | ENCARREGADO GERAL DE OBRAS | M.O. | H | 320 | 21.81 | 6979.2
7 | LIMPEZA |  |  |  |  | 1221.0816
9537U | LIMPEZA FINAL DA OBRA | SER.CG | M2 | 635.98 | 1.92 | 1221.0816
SUBTOTAL: | [5 empty] | 147418.3326
BDI 25,66%: | [5 empty] | 37827.5441
TOTAL DA OBRA: | [5 empty] | 185245.8767
8 | EQUIPAMENTOS |  |  |  |  | 8984.85
25398 | CONJUNTO PARA FUTSAL COM TRAVES OFICIAIS DE 3,00 X 2,00 M EM TUBO DE ACO GALVANIZADO 3" COM REQUADRO EM TUBO DE 1", PINTURA EM PRIMER COM TINTA ESMALTE SINTETICO E REDES DE POLIETILENO FIO 4 MM | MAT. | PAR | 1 | 2607.46 | 2607.46
25399 | CONJUNTO PARA QUADRA DE VOLEI COM POSTES EM TUBO DE ACO GALVANIZADO 3", H =*255* CM, PINTURA EM TINTA ESMALTE SINTETICO, REDE DE NYLON COM 2 MM, MALHA 10 X 10 CM E ANTENAS OFICIAIS EM FIBRA DE VIDRO | MAT. | CONJ | 1 | 1582.96 | 1582.96
04811/ORSE | TABELA PARA BASQUETE OFICIAL EM CHAPA METÁLICA MEDINDO 1,80X1,05M (COD. 4006) | MAT. | PAR | 1 | 2203.93 | 2203.93
00932/ORSE | ESTRUTURA/SUPORTE OFICIAL P/TABELA DE BASQUETE EM TUBO AÇO GALVANIZADO D=5", H=3,05M PISO/ARO, PINTURA SINTÉTICA, FORNECIMENTO E INSTALAÇÃO | MAT. | PAR | 1 | 2590.5 | 2590.5
SUBTOTAL: | [5 empty] | 8984.85
BDI 11,00%: | [5 empty] | 988.3335
TOTAL DE EQUIPAMENTOS: | [5 empty] | 9973.1835
TOTAL DA OBRA: | [5 empty] | 185245.8767
TOTAL DE EQUIPAMENTOS: | [5 empty] | 9973.1835
TOTAL GERAL: | [5 empty] | 195219.0602
Volare 18 - PINI